## SPD系列
ON | 厂牌 | 系列 | Classification | modes of protection | Un | UcMAX | In | Up | IP code | Flame Rating | Size(L×W×H) | Application | 温度等级
BSPD220C20P | 槟城电子 | SPD | T2 | L-N,L-PE,N-PE | 220VAC | 250VAC | 20kA | L-N/L-PE:1.5kV,N-PE:2.0kV | IP20 | UL94 V-0 | 41*30.5*27.2 | 板载 | C/I
BSPD220C20P-1 | 槟城电子 | SPD | T2 | L-PE,N-PE | 220VAC | 250VAC | 20kA | L-PE:1.5kV,N-PE:1.5kV | IP20 | UL94 V-0 | 41*30.5*27.2 | 板载 | C/I
BSPD220C20P-2 | 槟城电子 | SPD | T2 | L-PE,N-PE | 220VAC | 300VAC | 20kA | L-PE:1.5kV,N-PE:1.5kV | IP20 | UL94 V-0 | 41*30.5*27.2 | 板载 | C/I
BSPD220C20P-D | 槟城电子 | SPD | T2 | L-N,L-PE,N-PE | 220VAC | L-N:300VAC,L-PE/N-PE:450VAC | 20kA | L-PE/N-PE:2.5kV,L-N:1.8kV | IP65 | UL94 V-0 | 42*16*25 | 板载 | C/I
BSPD220C20P-D1 | 槟城电子 | SPD | T2 | L-N,L-PE,N-PE | 220VAC | L-N:300VAC,L-PE/N-PE:450VAC | 20kA | L-PE/N-PE:2.5kV,L-N:1.8kV | IP65 | UL94 V-0 | 42*16*27 | 板载 | C/I
BSPD220D05L | 槟城电子 | SPD | T2/T3 | L-N,L-PE,N-PE | 220VAC | 320VAC | 5kA | L-N/N-PE:1.35kV,N-PE:2.5kV | IP66 | UL94 V-0 | 47.5*21.5*22 | 路灯 | C/I
BSPD220C20P-5 | 槟城电子 | SPD | T2 | L-N,L-PE,N-PE | 220VAC | 300VAC | 20kA | L-N:1.5kV,L-PE:1.5kV,N-PE:1.5kV | IP20 | UL94 V-0 | 41.6*31*38.2 | 板载 | C/I
Note on A1: 杨洁 Daisy_Yang: 品名
Note on C1: 杨洁 Daisy_Yang:系列，家族

## BMG系列
20D series Specification
Cat. No. 产品型号 | MOV电压 （V±10%） | GDT电压 （V±20%） | Vlots (V) 推荐额定工作电压 | Amb(min) (℃) 最低工作环温 | Amb(max) （℃） 最高工作环温 | MCOV (V) 最大持续工作电压 | In (KA) 标称放电电流 | 温度等级
BMG20D820K091Y | 82 | 90 | 52 | -40 | 105 | 70 | 5 | C/I
BMG20D820K351Y |  | 350
BMG20D101K091Y | 100 | 90 | 65 | -40 | 105 | 85 | 5 | C/I
BMG20D101K351Y |  | 350
BMG20D121K091Y | 120 | 90 | 75 | -40 | 105 | 100 | 5 | C/I
BMG20D121K351Y |  | 350
BMG20D151K091Y | 150 | 90 | 95 | -40 | 105 | 120 | 5 | C/I
BMG20D151K351Y |  | 350
BMG20D181K091Y | 180 | 90 | 115 | -40 | 105 | 150 | 5 | C/I
BMG20D181K351Y |  | 350
BMG20D201K091Y | 200 | 90 | 130 | -40 | 105 | 170 | 5 | C/I
BMG20D201K351Y |  | 350
BMG20D221K351Y | 220 | 350 | 140 | -40 | 105 | 185 | 5 | C/I
BMG20D221K601Y |  | 600
BMG20D241K351Y | 240 | 350 | 150 | -40 | 105 | 200 | 5 | C/I
BMG20D241K601Y |  | 600
BMG20D271K351Y | 270 | 350 | 175 | -40 | 105 | 230 | 5 | C/I
BMG20D271K601Y |  | 600
BMG20D301K351Y | 300 | 350 | 190 | -40 | 105 | 250 | 5 | C/I
BMG20D301K601Y |  | 600
BMG20D331K351Y | 330 | 350 | 210 | -40 | 105 | 280 | 5 | C/I
BMG20D331K601Y |  | 600
BMG20D361K351Y | 360 | 350 | 230 | -40 | 105 | 300 | 5 | C/I
BMG20D361K601Y |  | 600
BMG20D391K351Y | 390 | 350 | 250 | -40 | 105 | 330 | 5 | C/I
BMG20D391K102Y |  | 1000
BMG20D431K601Y | 430 | 600 | 275 | -40 | 105 | 360 | 5 | C/I
BMG20D431K102Y |  | 1000
BMG20D471K601Y | 470 | 600 | 300 | -40 | 105 | 390 | 5 | C/I
BMG20D471K102Y |  | 1000
BMG20D511K601Y | 510 | 600 | 320 | -40 | 105 | 420 | 5 | C/I
BMG20D511K102Y |  | 1000
BMG20D561K601Y | 560 | 600 | 350 | -40 | 105 | 460 | 5 | C/I
BMG20D561K102Y |  | 1000
BMG20D621K601Y | 620 | 600 | 385 | -40 | 105 | 510 | 5 | C/I
BMG20D621K102Y |  | 1000
BMG20D681K601Y | 680 | 600 | 420 | -40 | 105 | 550 | 5 | C/I
BMG20D681K102Y |  | 1000
BMG20D751K601Y | 750 | 600 | 460 | -40 | 105 | 600 | 5 | C/I
BMG20D751K102Y |  | 1000
14D series Specification
Cat. No. 产品型号 | MOV电压 （V±10%） | GDT电压 （V±20%） | Vlots (V) 推荐额定工作电压 | Amb(min) (℃) 最低工作环温 | Amb(max) （℃） 最高工作环温 | MCOV (V) 最大持续工作电压 | In (KA) 标称放电电流 | 温度等级
BMG14D820K091Y | 82 | 90 | 52 | -40 | 105 | 70 | 3 | C/I
BMG14D820K351Y |  | 350
BMG14D101K091Y | 100 | 90 | 65 | -40 | 105 | 85 | 3 | C/I
BMG14D101K351Y |  | 350
BMG14D121K091Y | 120 | 90 | 75 | -40 | 105 | 100 | 3 | C/I
BMG14D121K351Y |  | 350
BMG14D151K091Y | 150 | 90 | 95 | -40 | 105 | 120 | 3 | C/I
BMG14D151K351Y |  | 350
BMG14D181K091Y | 180 | 90 | 115 | -40 | 105 | 150 | 3 | C/I
BMG14D181K351Y |  | 350
BMG14D201K091Y | 200 | 90 | 130 | -40 | 105 | 170 | 3 | C/I
BMG14D201K351Y |  | 350
BMG14D221K351Y | 220 | 350 | 140 | -40 | 105 | 185 | 3 | C/I
BMG14D221K601Y |  | 600
BMG14D241K351Y | 240 | 350 | 150 | -40 | 105 | 200 | 3 | C/I
BMG14D241K601Y |  | 600
BMG14D271K351Y | 270 | 350 | 175 | -40 | 105 | 230 | 3 | C/I
BMG14D271K601Y |  | 600
BMG14D301K351Y | 300 | 350 | 190 | -40 | 105 | 250 | 3 | C/I
BMG14D301K601Y |  | 600
BMG14D331K351Y | 330 | 350 | 210 | -40 | 105 | 280 | 3 | C/I
BMG14D331K601Y |  | 600
BMG14D361K351Y | 360 | 350 | 230 | -40 | 105 | 300 | 3 | C/I
BMG14D361K601Y |  | 600
BMG14D391K351Y | 390 | 350 | 250 | -40 | 105 | 330 | 3 | C/I
BMG14D391K102Y |  | 1000
BMG14D431K601Y | 430 | 600 | 275 | -40 | 105 | 360 | 3 | C/I
BMG14D431K102Y |  | 1000
BMG14D471K601Y | 470 | 600 | 300 | -40 | 105 | 390 | 3 | C/I
BMG14D471K102Y |  | 1000
BMG14D511K601Y | 510 | 600 | 320 | -40 | 105 | 420 | 3 | C/I
BMG14D511K102Y |  | 1000
BMG14D561K601Y | 560 | 600 | 350 | -40 | 105 | 460 | 3 | C/I
BMG14D561K102Y |  | 1000
BMG14D621K601Y | 620 | 600 | 385 | -40 | 105 | 510 | 3 | C/I
BMG14D621K102Y |  | 1000
BMG14D681K601Y | 680 | 600 | 420 | -40 | 105 | 550 | 3 | C/I
BMG14D681K102Y |  | 1000
BMG14D751K601Y | 750 | 600 | 460 | -40 | 105 | 600 | 3 | C/I
BMG14D751K102Y |  | 1000
10D series Specification
Cat. No. 产品型号 | MOV电压 （V±10%） | GDT电压 （V±20%） | Vlots (V) 推荐额定工作电压 | Amb(min) (℃) 最低工作环温 | Amb(max) （℃） 最高工作环温 | MCOV (V) 最大持续工作电压 | In (KA) 标称放电电流 | 温度等级
BMG10D820K091Y | 82 | 90 | 52 | -40 | 105 | 70 | 2 | C/I
BMG10D820K351Y |  | 350
BMG10D101K091Y | 100 | 90 | 65 | -40 | 105 | 85 | 2 | C/I
BMG10D101K351Y |  | 350
BMG10D121K091Y | 120 | 90 | 75 | -40 | 105 | 100 | 2 | C/I
BMG10D121K351Y |  | 350
BMG10D151K091Y | 150 | 90 | 95 | -40 | 105 | 120 | 2 | C/I
BMG10D151K351Y |  | 350
BMG10D181K091Y | 180 | 90 | 115 | -40 | 105 | 150 | 2 | C/I
BMG10D181K351Y |  | 350
BMG10D201K091Y | 200 | 90 | 130 | -40 | 105 | 170 | 2 | C/I
BMG10D201K351Y |  | 350
BMG10D221K351Y | 220 | 350 | 140 | -40 | 105 | 185 | 2 | C/I
BMG10D221K601Y |  | 600
BMG10D241K351Y | 240 | 350 | 150 | -40 | 105 | 200 | 2 | C/I
BMG10D241K601Y |  | 600
BMG10D271K351Y | 270 | 350 | 175 | -40 | 105 | 230 | 2 | C/I
BMG10D271K601Y |  | 600
BMG10D301K351Y | 300 | 350 | 190 | -40 | 105 | 250 | 2 | C/I
BMG10D301K601Y |  | 600
BMG10D331K351Y | 330 | 350 | 210 | -40 | 105 | 280 | 2 | C/I
BMG10D331K601Y |  | 600
BMG10D361K351Y | 360 | 350 | 230 | -40 | 105 | 300 | 2 | C/I
BMG10D361K601Y |  | 600
BMG10D391K351Y | 390 | 350 | 250 | -40 | 105 | 330 | 2 | C/I
BMG10D391K102Y |  | 1000
BMG10D431K601Y | 430 | 600 | 275 | -40 | 105 | 360 | 2 | C/I
BMG10D431K102Y |  | 1000
BMG10D471K601Y | 470 | 600 | 300 | -40 | 105 | 390 | 2 | C/I
BMG10D471K102Y |  | 1000
BMG10D511K601Y | 510 | 600 | 320 | -40 | 105 | 420 | 2 | C/I
BMG10D511K102Y |  | 1000
BMG10D561K601Y | 560 | 600 | 350 | -40 | 105 | 460 | 2 | C/I
BMG10D561K102Y |  | 1000
BMG10D621K601Y | 620 | 600 | 385 | -40 | 105 | 510 | 2 | C/I
BMG10D621K102Y |  | 1000
BMG10D681K601Y | 680 | 600 | 420 | -40 | 105 | 550 | 2 | C/I
BMG10D681K102Y |  | 1000
BMG10D751K601Y | 750 | 600 | 460 | -40 | 105 | 600 | 2 | C/I
BMG10D751K102Y |  | 1000
07D series Specification
Cat. No. 产品型号 | MOV电压 （V±10%） | GDT电压 （V±20%） | Vlots (V) 推荐额定工作电压 | Amb(min) (℃) 最低工作环温 | Amb(max) （℃） 最高工作环温 | MCOV (V) 最大持续工作电压 | In (KA) 标称放电电流 | 温度等级
BMG07D820K091Y | 82 | 90 | 52 | -40 | 105 | 70 | 1 | C/I
BMG07D820K351Y |  | 350
BMG07D101K091Y | 100 | 90 | 65 | -40 | 105 | 85 | 1 | C/I
BMG07D101K351Y |  | 350
BMG07D121K091Y | 120 | 90 | 75 | -40 | 105 | 100 | 1 | C/I
BMG07D121K351Y |  | 350
BMG07D151K091Y | 150 | 90 | 95 | -40 | 105 | 120 | 1 | C/I
BMG07D151K351Y |  | 350
BMG07D181K091Y | 180 | 90 | 115 | -40 | 105 | 150 | 1 | C/I
BMG07D181K351Y |  | 350
BMG07D201K091Y | 200 | 90 | 130 | -40 | 105 | 170 | 1 | C/I
BMG07D201K351Y |  | 350
BMG07D221K351Y | 220 | 350 | 140 | -40 | 105 | 185 | 1 | C/I
BMG07D221K601Y |  | 600
BMG07D241K351Y | 240 | 350 | 150 | -40 | 105 | 200 | 1 | C/I
BMG07D241K601Y |  | 600
BMG07D271K351Y | 270 | 350 | 175 | -40 | 105 | 230 | 1 | C/I
BMG07D271K601Y |  | 600
BMG07D301K351Y | 300 | 350 | 190 | -40 | 105 | 250 | 1 | C/I
BMG07D301K601Y |  | 600
BMG07D331K351Y | 330 | 350 | 210 | -40 | 105 | 280 | 1 | C/I
BMG07D331K601Y |  | 600
BMG07D361K351Y | 360 | 350 | 230 | -40 | 105 | 300 | 1 | C/I
BMG07D361K601Y |  | 600
BMG07D391K351Y | 390 | 350 | 250 | -40 | 105 | 330 | 1 | C/I
BMG07D391K102Y |  | 1000
BMG07D431K601Y | 430 | 600 | 275 | -40 | 105 | 360 | 1 | C/I
BMG07D431K102Y |  | 1000
BMG07D471K601Y | 470 | 600 | 300 | -40 | 105 | 390 | 1 | C/I
BMG07D471K102Y |  | 1000
BMG07D511K601Y | 510 | 600 | 320 | -40 | 105 | 420 | 1 | C/I
BMG07D511K102Y |  | 1000
BMG07D561K601Y | 560 | 600 | 350 | -40 | 105 | 460 | 1 | C/I
BMG07D561K102Y |  | 1000
BMG07D621K601Y | 620 | 600 | 385 | -40 | 105 | 510 | 1 | C/I
BMG07D621K102Y |  | 1000
BMG07D681K601Y | 680 | 600 | 420 | -40 | 105 | 550 | 1 | C/I
BMG07D681K102Y |  | 1000
BMG07D751K601Y | 750 | 600 | 460 | -40 | 105 | 600 | 1 | C/I
BMG07D751K102Y |  | 1000

## zener
ON | 厂牌 | 系列 | PPP | VZ@IZT(V) | Tolerance | IZT(mA) | ZZT@IZT (Ω) | ZK@IZK | IZK(mA) | IR(μA) | VR(V) | Package | 温度等级
BW-D1D5V1T1G-2 | 槟城电子 | zener | 350mW | 5.1 | 2% | 5 | 60 | 480 | 1 | 2 | 2 | SOD-123 | C/I
BW-D1D5V6T1G-2 | 槟城电子 | zener | 350mW | 5.6 | 2% | 5 | 40 | 400 | 1 | 1 | 2 | SOD-123 | C/I
BW-D1D6V2T1G-2 | 槟城电子 | zener | 350mW | 6.2 | 2% | 5 | 10 | 150 | 1 | 3 | 4 | SOD-123 | C/I
BW-D1D6V8T1G-2 | 槟城电子 | zener | 350mW | 6.8 | 2% | 5 | 15 | 80 | 1 | 2 | 4 | SOD-123 | C/I
BW-D1D7V5T1G-2 | 槟城电子 | zener | 350mW | 7.5 | 2% | 5 | 15 | 80 | 1 | 1 | 5 | SOD-123 | C/I
BW-D1D8V2T1G-2 | 槟城电子 | zener | 350mW | 8.2 | 2% | 5 | 15 | 80 | 1 | 0.7 | 5 | SOD-123 | C/I
BW-D1D9V1T1G-2 | 槟城电子 | zener | 350mW | 9.1 | 2% | 5 | 15 | 100 | 1 | 0.5 | 6 | SOD-123 | C/I
BW-D1D10VT1G-2 | 槟城电子 | zener | 350mW | 10 | 2% | 5 | 20 | 150 | 1 | 0.2 | 7 | SOD-123 | C/I
BW-D1D11VT1G-2 | 槟城电子 | zener | 350mW | 11 | 2% | 5 | 20 | 150 | 1 | 0.1 | 8 | SOD-123 | C/I
BW-D1D12VT1G-2 | 槟城电子 | zener | 350mW | 12 | 2% | 5 | 25 | 150 | 1 | 0.1 | 8 | SOD-123 | C/I
BW-D1D13VT1G-2 | 槟城电子 | zener | 350mW | 13 | 2% | 5 | 30 | 170 | 1 | 0.1 | 8 | SOD-123 | C/I
BW-D1D15VT1G-2 | 槟城电子 | zener | 350mW | 15 | 2% | 5 | 30 | 200 | 1 | 0.1 | 10.5 | SOD-123 | C/I
BW-D1D16VT1G-2 | 槟城电子 | zener | 350mW | 16 | 2% | 5 | 40 | 200 | 1 | 0.1 | 11.2 | SOD-123 | C/I
BW-D1D18VT1G-2 | 槟城电子 | zener | 350mW | 18 | 2% | 5 | 45 | 225 | 1 | 0.1 | 12.6 | SOD-123 | C/I
BW-D1D20VT1G-2 | 槟城电子 | zener | 350mW | 20 | 2% | 5 | 55 | 225 | 1 | 0.1 | 14 | SOD-123 | C/I
BW-D1D2V4T1G-5 | 槟城电子 | zener | 350mW | 2.4 | 5% | 20 | 30 | 1200 | 0.25 | 100 | 1 | SOD-123 | C/I
BW-D1D2V7T1G-5 | 槟城电子 | zener | 350mW | 2.7 | 5% | 20 | 30 | 1300 | 0.25 | 75 | 1 | SOD-123 | C/I
BW-D1D3V0T1G-5 | 槟城电子 | zener | 350mW | 3 | 5% | 20 | 30 | 1600 | 0.25 | 50 | 1 | SOD-123 | C/I
BW-D1D3V3T1G-5 | 槟城电子 | zener | 350mW | 3.3 | 5% | 20 | 28 | 1600 | 0.25 | 25 | 1 | SOD-123 | C/I
BW-D1D3V6T1G-5 | 槟城电子 | zener | 350mW | 3.6 | 5% | 20 | 24 | 1700 | 0.25 | 15 | 1 | SOD-123 | C/I
BW-D1D3V9T1G-5 | 槟城电子 | zener | 350mW | 3.9 | 5% | 20 | 23 | 1900 | 0.25 | 10 | 1 | SOD-123 | C/I
BW-D1D4V3T1G-5 | 槟城电子 | zener | 350mW | 4.3 | 5% | 20 | 22 | 2000 | 0.25 | 5 | 1 | SOD-123 | C/I
BW-D1D4V7T1G-5 | 槟城电子 | zener | 350mW | 4.7 | 5% | 20 | 19 | 1900 | 0.25 | 5 | 2 | SOD-123 | C/I
BW-D1D5V1T1G-5 | 槟城电子 | zener | 350mW | 5.1 | 5% | 20 | 17 | 1600 | 0.25 | 5 | 2 | SOD-123 | C/I
BW-D1D5V6T1G-5 | 槟城电子 | zener | 350mW | 5.6 | 5% | 20 | 11 | 1600 | 0.25 | 5 | 3 | SOD-123 | C/I
BW-D1D6V0T1G-5 | 槟城电子 | zener | 350mW | 6 | 5% | 20 | 7 | 1600 | 0.25 | 5 | 3.5 | SOD-123 | C/I
BW-D1D6V2T1G-5 | 槟城电子 | zener | 350mW | 6.2 | 5% | 20 | 7 | 1000 | 0.25 | 5 | 4 | SOD-123 | C/I
BW-D1D6V8T1G-5 | 槟城电子 | zener | 350mW | 6.8 | 5% | 20 | 5 | 750 | 0.25 | 3 | 5 | SOD-123 | C/I
BW-D1D7V5T1G-5 | 槟城电子 | zener | 350mW | 7.5 | 5% | 20 | 6 | 500 | 0.25 | 3 | 6 | SOD-123 | C/I
BW-D1D8V2T1G-5 | 槟城电子 | zener | 350mW | 8.2 | 5% | 20 | 8 | 500 | 0.25 | 3 | 6.5 | SOD-123 | C/I
BW-D1D8V7T1G-5 | 槟城电子 | zener | 350mW | 8.7 | 5% | 20 | 8 | 600 | 0.25 | 3 | 6.5 | SOD-123 | C/I
BW-D1D9V1T1G-5 | 槟城电子 | zener | 350mW | 9.1 | 5% | 20 | 10 | 600 | 0.25 | 3 | 7 | SOD-123 | C/I
BW-D1D10VT1G-5 | 槟城电子 | zener | 350mW | 10 | 5% | 20 | 17 | 600 | 0.25 | 3 | 8 | SOD-123 | C/I
BW-D1D11VT1G-5 | 槟城电子 | zener | 350mW | 11 | 5% | 20 | 22 | 600 | 0.25 | 2 | 8.4 | SOD-123 | C/I
BW-D1D12VT1G-5 | 槟城电子 | zener | 350mW | 12 | 5% | 20 | 30 | 600 | 0.25 | 1 | 9.1 | SOD-123 | C/I
BW-D1D13VT1G-5 | 槟城电子 | zener | 350mW | 13 | 5% | 9.5 | 13 | 600 | 0.25 | 0.5 | 9.9 | SOD-123 | C/I
BW-D1D14VT1G-5 | 槟城电子 | zener | 350mW | 14 | 5% | 9 | 15 | 600 | 0.25 | 0.1 | 10 | SOD-123 | C/I
BW-D1D15VT1G-5 | 槟城电子 | zener | 350mW | 15 | 5% | 8.5 | 16 | 600 | 0.25 | 0.1 | 11 | SOD-123 | C/I
BW-D1D16VT1G-5 | 槟城电子 | zener | 350mW | 16 | 5% | 7.8 | 17 | 600 | 0.25 | 0.1 | 12 | SOD-123 | C/I
BW-D1D18VT1G-5 | 槟城电子 | zener | 350mW | 18 | 5% | 7 | 21 | 600 | 0.25 | 0.1 | 14 | SOD-123 | C/I
BW-D1D20VT1G-5 | 槟城电子 | zener | 350mW | 20 | 5% | 6.2 | 25 | 600 | 0.25 | 0.1 | 15 | SOD-123 | C/I
BW-D1D22VT1G-5 | 槟城电子 | zener | 350mW | 22 | 5% | 5.6 | 29 | 600 | 0.25 | 0.1 | 17 | SOD-123 | C/I
BW-D1D24VT1G-5 | 槟城电子 | zener | 350mW | 24 | 5% | 5.2 | 33 | 600 | 0.25 | 0.1 | 18 | SOD-123 | C/I
BW-D1D25VT1G-5 | 槟城电子 | zener | 350mW | 25 | 5% | 5 | 35 | 600 | 0.25 | 0.1 | 19 | SOD-123 | C/I
BW-D1D27VT1G-5 | 槟城电子 | zener | 350mW | 27 | 5% | 5 | 41 | 600 | 0.25 | 0.1 | 21 | SOD-123 | C/I
BW-D1D28VT1G-5 | 槟城电子 | zener | 350mW | 28 | 5% | 4.5 | 44 | 600 | 0.25 | 0.1 | 21 | SOD-123 | C/I
BW-D1D30VT1G-5 | 槟城电子 | zener | 350mW | 30 | 5% | 4.2 | 49 | 600 | 0.25 | 0.1 | 23 | SOD-123 | C/I
BW-D1D33VT1G-5 | 槟城电子 | zener | 350mW | 33 | 5% | 3.8 | 58 | 700 | 0.25 | 0.1 | 25 | SOD-123 | C/I
BW-D1D36VT1G-5 | 槟城电子 | zener | 350mW | 36 | 5% | 3.4 | 70 | 700 | 0.25 | 0.1 | 27 | SOD-123 | C/I
BW-D1D39VT1G-5 | 槟城电子 | zener | 350mW | 39 | 5% | 3.2 | 80 | 800 | 0.25 | 0.1 | 30 | SOD-123 | C/I
BW-D1D2V4T1G-6 | 槟城电子 | zener | 350mW | 2.4 | 6% | 5 | 100 | 600 | 1 | 50 | 1 | SOD-123 | C/I
BW-D1D2V7T1G-6 | 槟城电子 | zener | 350mW | 2.7 | 6% | 5 | 100 | 600 | 1 | 20 | 1 | SOD-123 | C/I
BW-D1D3V0T1G-6 | 槟城电子 | zener | 350mW | 3 | 6% | 5 | 95 | 600 | 1 | 10 | 1 | SOD-123 | C/I
BW-D1D3V3T1G-6 | 槟城电子 | zener | 350mW | 3.3 | 6% | 5 | 95 | 600 | 1 | 5 | 1 | SOD-123 | C/I
BW-D1D3V6T1G-6 | 槟城电子 | zener | 350mW | 3.6 | 6% | 5 | 90 | 600 | 1 | 5 | 1 | SOD-123 | C/I
BW-D1D3V9T1G-6 | 槟城电子 | zener | 350mW | 3.9 | 6% | 5 | 90 | 600 | 1 | 3 | 1 | SOD-123 | C/I
BW-D1D4V3T1G-6 | 槟城电子 | zener | 350mW | 4.3 | 6% | 5 | 90 | 600 | 1 | 3 | 1 | SOD-123 | C/I
BW-D1D4V7T1G-6 | 槟城电子 | zener | 350mW | 4.7 | 6% | 5 | 80 | 500 | 1 | 3 | 2 | SOD-123 | C/I
BW-D1D5V1T1G-6 | 槟城电子 | zener | 350mW | 5.1 | 6% | 5 | 60 | 480 | 1 | 2 | 2 | SOD-123 | C/I
BW-D1D5V6T1G-6 | 槟城电子 | zener | 350mW | 5.6 | 6% | 5 | 40 | 400 | 1 | 1 | 2 | SOD-123 | C/I
BW-D1D6V2T1G-6 | 槟城电子 | zener | 350mW | 6.2 | 6% | 5 | 10 | 150 | 1 | 3 | 4 | SOD-123 | C/I
BW-D1D6V8T1G-6 | 槟城电子 | zener | 350mW | 6.8 | 6% | 5 | 15 | 80 | 1 | 2 | 4 | SOD-123 | C/I
BW-D1D7V5T1G-6 | 槟城电子 | zener | 350mW | 7.5 | 6% | 5 | 15 | 80 | 1 | 1 | 5 | SOD-123 | C/I
BW-D1D8V2T1G-6 | 槟城电子 | zener | 350mW | 8.2 | 6% | 5 | 15 | 80 | 1 | 0.7 | 5 | SOD-123 | C/I
BW-D1D9V1T1G-6 | 槟城电子 | zener | 350mW | 9.1 | 6% | 5 | 15 | 100 | 1 | 0.5 | 6 | SOD-123 | C/I
BW-D1D10VT1G-6 | 槟城电子 | zener | 350mW | 10 | 6% | 5 | 20 | 150 | 1 | 0.2 | 7 | SOD-123 | C/I
BW-D1D11VT1G-6 | 槟城电子 | zener | 350mW | 11 | 6% | 5 | 20 | 150 | 1 | 0.1 | 8 | SOD-123 | C/I
BW-D1D12VT1G-6 | 槟城电子 | zener | 350mW | 12 | 6% | 5 | 25 | 150 | 1 | 0.1 | 8 | SOD-123 | C/I
BW-D1D13VT1G-6 | 槟城电子 | zener | 350mW | 13 | 6% | 5 | 30 | 170 | 1 | 0.1 | 8 | SOD-123 | C/I
BW-D1D15VT1G-6 | 槟城电子 | zener | 350mW | 15 | 6% | 5 | 30 | 200 | 1 | 0.1 | 10.5 | SOD-123 | C/I
BW-D1D16VT1G-6 | 槟城电子 | zener | 350mW | 16 | 6% | 5 | 40 | 200 | 1 | 0.1 | 11.2 | SOD-123 | C/I
BW-D1D18VT1G-6 | 槟城电子 | zener | 350mW | 18 | 6% | 5 | 45 | 225 | 1 | 0.1 | 12.6 | SOD-123 | C/I
BW-D1D20VT1G-6 | 槟城电子 | zener | 350mW | 20 | 6% | 5 | 55 | 225 | 1 | 0.1 | 14 | SOD-123 | C/I
BW-D1D22VT1G-6 | 槟城电子 | zener | 350mW | 22 | 6% | 5 | 55 | 250 | 1 | 0.1 | 15.4 | SOD-123 | C/I
BW-D1D24VT1G-6 | 槟城电子 | zener | 350mW | 24 | 6% | 5 | 70 | 250 | 1 | 0.1 | 16.8 | SOD-123 | C/I
BW-D1D27VT1G-6 | 槟城电子 | zener | 350mW | 27 | 6% | 2 | 80 | 300 | 0.5 | 0.1 | 18.9 | SOD-123 | C/I
BW-D1D30VT1G-6 | 槟城电子 | zener | 350mW | 30 | 6% | 2 | 80 | 300 | 0.5 | 0.1 | 21 | SOD-123 | C/I
BW-D1D33VT1G-6 | 槟城电子 | zener | 350mW | 33 | 6% | 2 | 80 | 325 | 0.5 | 0.1 | 23.1 | SOD-123 | C/I
BW-D1D36VT1G-6 | 槟城电子 | zener | 350mW | 36 | 6% | 2 | 90 | 350 | 0.5 | 0.1 | 25.2 | SOD-123 | C/I
BW-D1D39VT1G-6 | 槟城电子 | zener | 350mW | 39 | 6% | 2 | 130 | 350 | 0.5 | 0.1 | 27.3 | SOD-123 | C/I
BW-D1D43VT1G-6 | 槟城电子 | zener | 350mW | 43 | 6% | 2 | 100 | 700 | 1 | 0.1 | 32 | SOD-123 | C/I
BW-D1G2V4T1G-5 | 槟城电子 | zener | 500mW | 2.4 | 5% | 20 | 30 | 1200 | 0.25 | 100 | 1 | SOD-123 | C/I
BW-D1G2V5T1G-5 | 槟城电子 | zener | 500mW | 2.5 | 5% | 20 | 30 | 1250 | 0.25 | 100 | 1 | SOD-123 | C/I
BW-D1G2V7T1G-5 | 槟城电子 | zener | 500mW | 2.7 | 5% | 20 | 30 | 1300 | 0.25 | 75 | 1 | SOD-123 | C/I
BW-D1G2V8T1G-5 | 槟城电子 | zener | 500mW | 2.8 | 5% | 20 | 30 | 1400 | 0.25 | 75 | 1 | SOD-123 | C/I
BW-D1G3V0T1G-5 | 槟城电子 | zener | 500mW | 3 | 5% | 20 | 30 | 1600 | 0.25 | 50 | 1 | SOD-123 | C/I
BW-D1G3V3T1G-5 | 槟城电子 | zener | 500mW | 3.3 | 5% | 20 | 28 | 1600 | 0.25 | 25 | 1 | SOD-123 | C/I
BW-D1G3V6T1G-5 | 槟城电子 | zener | 500mW | 3.6 | 5% | 20 | 24 | 1700 | 0.25 | 15 | 1 | SOD-123 | C/I
BW-D1G3V9T1G-5 | 槟城电子 | zener | 500mW | 3.9 | 5% | 20 | 23 | 1900 | 0.25 | 10 | 1 | SOD-123 | C/I
BW-D1G4V3T1G-5 | 槟城电子 | zener | 500mW | 4.3 | 5% | 20 | 22 | 2000 | 0.25 | 5 | 1 | SOD-123 | C/I
BW-D1G4V7T1G-5 | 槟城电子 | zener | 500mW | 4.7 | 5% | 20 | 19 | 1900 | 0.25 | 5 | 2 | SOD-123 | C/I
BW-D1G5V1T1G-5 | 槟城电子 | zener | 500mW | 5.1 | 5% | 20 | 17 | 1600 | 0.25 | 5 | 2 | SOD-123 | C/I
BW-D1G5V6T1G-5 | 槟城电子 | zener | 500mW | 5.6 | 5% | 20 | 11 | 1600 | 0.25 | 5 | 3 | SOD-123 | C/I
BW-D1G6V0T1G-5 | 槟城电子 | zener | 500mW | 6 | 5% | 20 | 7 | 1600 | 0.25 | 5 | 3.5 | SOD-123 | C/I
BW-D1G6V2T1G-5 | 槟城电子 | zener | 500mW | 6.2 | 5% | 20 | 7 | 1000 | 0.25 | 5 | 4 | SOD-123 | C/I
BW-D1G6V8T1G-5 | 槟城电子 | zener | 500mW | 6.8 | 5% | 20 | 5 | 750 | 0.25 | 3 | 5 | SOD-123 | C/I
BW-D1G7V5T1G-5 | 槟城电子 | zener | 500mW | 7.5 | 5% | 20 | 6 | 500 | 0.25 | 3 | 6 | SOD-123 | C/I
BW-D1G8V2T1G-5 | 槟城电子 | zener | 500mW | 8.2 | 5% | 20 | 8 | 500 | 0.25 | 3 | 6.5 | SOD-123 | C/I
BW-D1G8V7T1G-5 | 槟城电子 | zener | 500mW | 8.7 | 5% | 20 | 8 | 600 | 0.25 | 3 | 6.5 | SOD-123 | C/I
BW-D1G9V1T1G-5 | 槟城电子 | zener | 500mW | 9.1 | 5% | 20 | 10 | 600 | 0.25 | 3 | 7 | SOD-123 | C/I
BW-D1G10VT1G-5 | 槟城电子 | zener | 500mW | 10 | 5% | 20 | 17 | 600 | 0.25 | 3 | 8 | SOD-123 | C/I
BW-D1G11VT1G-5 | 槟城电子 | zener | 500mW | 11 | 5% | 20 | 22 | 600 | 0.25 | 2 | 8.4 | SOD-123 | C/I
BW-D1G12VT1G-5 | 槟城电子 | zener | 500mW | 12 | 5% | 20 | 30 | 600 | 0.25 | 1 | 9.1 | SOD-123 | C/I
BW-D1G13VT1G-5 | 槟城电子 | zener | 500mW | 13 | 5% | 9.5 | 13 | 600 | 0.25 | 0.5 | 9.9 | SOD-123 | C/I
BW-D1G14VT1G-5 | 槟城电子 | zener | 500mW | 14 | 5% | 9 | 15 | 600 | 0.25 | 0.1 | 10 | SOD-123 | C/I
BW-D1G15VT1G-5 | 槟城电子 | zener | 500mW | 15 | 5% | 8.5 | 16 | 600 | 0.25 | 0.1 | 11 | SOD-123 | C/I
BW-D1G16VT1G-5 | 槟城电子 | zener | 500mW | 16 | 5% | 7.8 | 17 | 600 | 0.25 | 0.1 | 12 | SOD-123 | C/I
BW-D1G17VT1G-5 | 槟城电子 | zener | 500mW | 17 | 5% | 7.4 | 19 | 600 | 0.25 | 0.1 | 13 | SOD-123 | C/I
BW-D1G18VT1G-5 | 槟城电子 | zener | 500mW | 18 | 5% | 7 | 21 | 600 | 0.25 | 0.1 | 14 | SOD-123 | C/I
BW-D1G20VT1G-5 | 槟城电子 | zener | 500mW | 20 | 5% | 6.2 | 25 | 600 | 0.25 | 0.1 | 15 | SOD-123 | C/I
BW-D1G22VT1G-5 | 槟城电子 | zener | 500mW | 22 | 5% | 5.6 | 29 | 600 | 0.25 | 0.1 | 17 | SOD-123 | C/I
BW-D1G24VT1G-5 | 槟城电子 | zener | 500mW | 24 | 5% | 5.2 | 33 | 600 | 0.25 | 0.1 | 18 | SOD-123 | C/I
BW-D1G25VT1G-5 | 槟城电子 | zener | 500mW | 25 | 5% | 5 | 35 | 600 | 0.25 | 0.1 | 19 | SOD-123 | C/I
BW-D1G27VT1G-5 | 槟城电子 | zener | 500mW | 27 | 5% | 5 | 41 | 600 | 0.25 | 0.1 | 21 | SOD-123 | C/I
BW-D1G28VT1G-5 | 槟城电子 | zener | 500mW | 28 | 5% | 4.5 | 44 | 600 | 0.25 | 0.1 | 21 | SOD-123 | C/I
BW-D1G30VT1G-5 | 槟城电子 | zener | 500mW | 30 | 5% | 4.2 | 49 | 600 | 0.25 | 0.1 | 23 | SOD-123 | C/I
BW-D1G33VT1G-5 | 槟城电子 | zener | 500mW | 33 | 5% | 3.8 | 58 | 700 | 0.25 | 0.1 | 25 | SOD-123 | C/I
BW-D1G36VT1G-5 | 槟城电子 | zener | 500mW | 36 | 5% | 3.4 | 70 | 700 | 0.25 | 0.1 | 27 | SOD-123 | C/I
BW-D1G39VT1G-5 | 槟城电子 | zener | 500mW | 39 | 5% | 3.2 | 80 | 800 | 0.25 | 0.1 | 30 | SOD-123 | C/I
BW-D1G43VT1G-5 | 槟城电子 | zener | 500mW | 43 | 5% | 3 | 93 | 900 | 0.25 | 0.1 | 33 | SOD-123 | C/I
BW-D1G47VT1G-5 | 槟城电子 | zener | 500mW | 47 | 5% | 2.7 | 105 | 1000 | 0.25 | 0.1 | 36 | SOD-123 | C/I
BW-D1G51VT1G-5 | 槟城电子 | zener | 500mW | 51 | 5% | 2.5 | 125 | 1100 | 0.25 | 0.1 | 39 | SOD-123 | C/I
BW-D1G56VT1G-5 | 槟城电子 | zener | 500mW | 56 | 5% | 2.2 | 150 | 1300 | 0.25 | 0.1 | 43 | SOD-123 | C/I
BW-D1G60VT1G-5 | 槟城电子 | zener | 500mW | 60 | 5% | 2.1 | 170 | 1400 | 0.25 | 0.1 | 46 | SOD-123 | C/I
BW-D1G62VT1G-5 | 槟城电子 | zener | 500mW | 62 | 5% | 2 | 185 | 1400 | 0.25 | 0.1 | 47 | SOD-123 | C/I
BW-D1G68VT1G-5 | 槟城电子 | zener | 500mW | 68 | 5% | 1.8 | 230 | 1600 | 0.25 | 0.1 | 52 | SOD-123 | C/I
BW-D1G75VT1G-5 | 槟城电子 | zener | 500mW | 75 | 5% | 1.7 | 270 | 1700 | 0.25 | 0.1 | 56 | SOD-123 | C/I
BW-D1G2V0T1G-6 | 槟城电子 | zener | 500mW | 2 | 6% | 5 | 150 | 600 | 1 | 100 | 1 | SOD-123 | C/I
BW-D1G2V4T1G-6 | 槟城电子 | zener | 500mW | 2.4 | 6% | 5 | 100 | 600 | 1 | 50 | 1 | SOD-123 | C/I
BW-D1G2V7T1G-6 | 槟城电子 | zener | 500mW | 2.7 | 6% | 5 | 100 | 600 | 1 | 20 | 1 | SOD-123 | C/I
BW-D1G3V0T1G-6 | 槟城电子 | zener | 500mW | 3 | 6% | 5 | 95 | 600 | 1 | 10 | 1 | SOD-123 | C/I
BW-D1G3V3T1G-6 | 槟城电子 | zener | 500mW | 3.3 | 6% | 5 | 95 | 600 | 1 | 5 | 1 | SOD-123 | C/I
BW-D1G3V6T1G-6 | 槟城电子 | zener | 500mW | 3.6 | 6% | 5 | 90 | 600 | 1 | 5 | 1 | SOD-123 | C/I
BW-D1G3V9T1G-6 | 槟城电子 | zener | 500mW | 3.9 | 6% | 5 | 90 | 600 | 1 | 3 | 1 | SOD-123 | C/I
BW-D1G4V3T1G-6 | 槟城电子 | zener | 500mW | 4.3 | 6% | 5 | 90 | 600 | 1 | 3 | 1 | SOD-123 | C/I
BW-D1G4V7T1G-6 | 槟城电子 | zener | 500mW | 4.7 | 6% | 5 | 80 | 500 | 1 | 3 | 2 | SOD-123 | C/I
BW-D1G5V1T1G-6 | 槟城电子 | zener | 500mW | 5.1 | 6% | 5 | 60 | 480 | 1 | 2 | 2 | SOD-123 | C/I
BW-D1G5V6T1G-6 | 槟城电子 | zener | 500mW | 5.6 | 6% | 5 | 40 | 400 | 1 | 1 | 2 | SOD-123 | C/I
BW-D1G6V2T1G-6 | 槟城电子 | zener | 500mW | 6.2 | 6% | 5 | 10 | 150 | 1 | 3 | 4 | SOD-123 | C/I
BW-D1G6V8T1G-6 | 槟城电子 | zener | 500mW | 6.8 | 6% | 5 | 15 | 80 | 1 | 2 | 4 | SOD-123 | C/I
BW-D1G7V5T1G-6 | 槟城电子 | zener | 500mW | 7.5 | 6% | 5 | 15 | 80 | 1 | 1 | 5 | SOD-123 | C/I
BW-D1G8V2T1G-6 | 槟城电子 | zener | 500mW | 8.2 | 6% | 5 | 15 | 80 | 1 | 0.7 | 5 | SOD-123 | C/I
BW-D1G9V1T1G-6 | 槟城电子 | zener | 500mW | 9.1 | 6% | 5 | 15 | 100 | 1 | 0.5 | 6 | SOD-123 | C/I
BW-D1G10VT1G-6 | 槟城电子 | zener | 500mW | 10 | 6% | 5 | 20 | 150 | 1 | 0.2 | 7 | SOD-123 | C/I
BW-D1G11VT1G-6 | 槟城电子 | zener | 500mW | 11 | 6% | 5 | 20 | 150 | 1 | 0.1 | 8 | SOD-123 | C/I
BW-D1G12VT1G-6 | 槟城电子 | zener | 500mW | 12 | 6% | 5 | 25 | 150 | 1 | 0.1 | 8 | SOD-123 | C/I
BW-D1G13VT1G-6 | 槟城电子 | zener | 500mW | 13 | 6% | 5 | 30 | 170 | 1 | 0.1 | 8 | SOD-123 | C/I
BW-D1G15VT1G-6 | 槟城电子 | zener | 500mW | 15 | 6% | 5 | 30 | 200 | 1 | 0.1 | 10.5 | SOD-123 | C/I
BW-D1G16VT1G-6 | 槟城电子 | zener | 500mW | 16 | 6% | 5 | 40 | 200 | 1 | 0.1 | 11.2 | SOD-123 | C/I
BW-D1G18VT1G-6 | 槟城电子 | zener | 500mW | 18 | 6% | 5 | 45 | 225 | 1 | 0.1 | 12.6 | SOD-123 | C/I
BW-D1G20VT1G-6 | 槟城电子 | zener | 500mW | 20 | 6% | 5 | 55 | 225 | 1 | 0.1 | 14 | SOD-123 | C/I
BW-D1G22VT1G-6 | 槟城电子 | zener | 500mW | 22 | 6% | 5 | 55 | 250 | 1 | 0.1 | 15.4 | SOD-123 | C/I
BW-D1G24VT1G-6 | 槟城电子 | zener | 500mW | 24 | 6% | 5 | 70 | 250 | 1 | 0.1 | 16.8 | SOD-123 | C/I
BW-D1G27VT1G-6 | 槟城电子 | zener | 500mW | 27 | 6% | 2 | 80 | 300 | 0.5 | 0.1 | 18.9 | SOD-123 | C/I
BW-D1G30VT1G-6 | 槟城电子 | zener | 500mW | 30 | 6% | 2 | 80 | 300 | 0.5 | 0.1 | 21 | SOD-123 | C/I
BW-D1G33VT1G-6 | 槟城电子 | zener | 500mW | 33 | 6% | 2 | 80 | 325 | 0.5 | 0.1 | 23.1 | SOD-123 | C/I
BW-D1G36VT1G-6 | 槟城电子 | zener | 500mW | 36 | 6% | 2 | 90 | 350 | 0.5 | 0.1 | 25.2 | SOD-123 | C/I
BW-D1G39VT1G-6 | 槟城电子 | zener | 500mW | 39 | 6% | 2 | 130 | 350 | 0.5 | 0.1 | 27.3 | SOD-123 | C/I
BW-D1G43VT1G-6 | 槟城电子 | zener | 500mW | 43 | 6% | 2 | 100 | 700 | 1 | 0.1 | 32 | SOD-123 | C/I
BW-D1G47VT1G-6 | 槟城电子 | zener | 500mW | 47 | 6% | 2 | 100 | 750 | 1 | 0.1 | 35 | SOD-123 | C/I
BW-D1G51VT1G-6 | 槟城电子 | zener | 500mW | 51 | 6% | 2 | 125 | 750 | 1 | 0.1 | 38 | SOD-123 | C/I
BW-D1G56VT1G-6 | 槟城电子 | zener | 500mW | 56 | 6% | 2 | 135 | 700 | 1 | 0.1 | 39 | SOD-123 | C/I
BW-D1G62VT1G-6 | 槟城电子 | zener | 500mW | 62 | 6% | 2 | 200 | 1000 | 1 | 0.2 | 47 | SOD-123 | C/I
BW-D1G68VT1G-6 | 槟城电子 | zener | 500mW | 68 | 6% | 2 | 250 | 1000 | 1 | 0.2 | 52 | SOD-123 | C/I
BW-D1G75VT1G-6 | 槟城电子 | zener | 500mW | 75 | 6% | 2 | 300 | 1000 | 1 | 0.2 | 57 | SOD-123 | C/I
BW-D3A5V1T1G-2 | 槟城电子 | zener | 200mW | 5.1 | 2% | 5 | 60 | 480 | 1 | 2 | 2 | SOD-323 | C/I
BW-D3A5V6T1G-2 | 槟城电子 | zener | 200mW | 5.6 | 2% | 5 | 40 | 400 | 1 | 1 | 2 | SOD-323 | C/I
BW-D3A6V2T1G-2 | 槟城电子 | zener | 200mW | 6.2 | 2% | 5 | 10 | 150 | 1 | 3 | 4 | SOD-323 | C/I
BW-D3A6V8T1G-2 | 槟城电子 | zener | 200mW | 6.8 | 2% | 5 | 15 | 80 | 1 | 2 | 4 | SOD-323 | C/I
BW-D3A7V5T1G-2 | 槟城电子 | zener | 200mW | 7.5 | 2% | 5 | 15 | 80 | 1 | 1 | 5 | SOD-323 | C/I
BW-D3A8V2T1G-2 | 槟城电子 | zener | 200mW | 8.2 | 2% | 5 | 15 | 80 | 1 | 0.7 | 5 | SOD-323 | C/I
BW-D3A9V1T1G-2 | 槟城电子 | zener | 200mW | 9.1 | 2% | 5 | 15 | 100 | 1 | 0.5 | 6 | SOD-323 | C/I
BW-D3A10VT1G-2 | 槟城电子 | zener | 200mW | 10 | 2% | 5 | 20 | 150 | 1 | 0.2 | 7 | SOD-323 | C/I
BW-D3A11VT1G-2 | 槟城电子 | zener | 200mW | 11 | 2% | 5 | 20 | 150 | 1 | 0.1 | 8 | SOD-323 | C/I
BW-D3A12VT1G-2 | 槟城电子 | zener | 200mW | 12 | 2% | 5 | 25 | 150 | 1 | 0.1 | 8 | SOD-323 | C/I
BW-D3A13VT1G-2 | 槟城电子 | zener | 200mW | 13 | 2% | 5 | 30 | 170 | 1 | 0.1 | 8 | SOD-323 | C/I
BW-D3A15VT1G-2 | 槟城电子 | zener | 200mW | 15 | 2% | 5 | 30 | 200 | 1 | 0.1 | 10.5 | SOD-323 | C/I
BW-D3A16VT1G-2 | 槟城电子 | zener | 200mW | 16 | 2% | 5 | 40 | 200 | 1 | 0.1 | 11.2 | SOD-323 | C/I
BW-D3A18VT1G-2 | 槟城电子 | zener | 200mW | 18 | 2% | 5 | 45 | 225 | 1 | 0.1 | 12.6 | SOD-323 | C/I
BW-D3A20VT1G-2 | 槟城电子 | zener | 200mW | 20 | 2% | 5 | 55 | 225 | 1 | 0.1 | 14 | SOD-323 | C/I
BW-D3A2V4T1G-5 | 槟城电子 | zener | 200mW | 2.4 | 5% | 20 | 30 | 1200 | 0.25 | 100 | 1 | SOD-323 | C/I
BW-D3A2V7T1G-5 | 槟城电子 | zener | 200mW | 2.7 | 5% | 20 | 30 | 1300 | 0.25 | 75 | 1 | SOD-323 | C/I
BW-D3A3V0T1G-5 | 槟城电子 | zener | 200mW | 3 | 5% | 20 | 30 | 1600 | 0.25 | 50 | 1 | SOD-323 | C/I
BW-D3A3V3T1G-5 | 槟城电子 | zener | 200mW | 3.3 | 5% | 20 | 28 | 1600 | 0.25 | 25 | 1 | SOD-323 | C/I
BW-D3A3V6T1G-5 | 槟城电子 | zener | 200mW | 3.6 | 5% | 20 | 24 | 1700 | 0.25 | 15 | 1 | SOD-323 | C/I
BW-D3A3V9T1G-5 | 槟城电子 | zener | 200mW | 3.9 | 5% | 20 | 23 | 1900 | 0.25 | 10 | 1 | SOD-323 | C/I
BW-D3A4V3T1G-5 | 槟城电子 | zener | 200mW | 4.3 | 5% | 20 | 22 | 2000 | 0.25 | 5 | 1 | SOD-323 | C/I
BW-D3A4V7T1G-5 | 槟城电子 | zener | 200mW | 4.7 | 5% | 20 | 19 | 1900 | 0.25 | 5 | 2 | SOD-323 | C/I
BW-D3A5V1T1G-5 | 槟城电子 | zener | 200mW | 5.1 | 5% | 20 | 17 | 1600 | 0.25 | 5 | 2 | SOD-323 | C/I
BW-D3A5V6T1G-5 | 槟城电子 | zener | 200mW | 5.6 | 5% | 20 | 11 | 1600 | 0.25 | 5 | 3 | SOD-323 | C/I
BW-D3A6V0T1G-5 | 槟城电子 | zener | 200mW | 6 | 5% | 20 | 7 | 1600 | 0.25 | 5 | 3.5 | SOD-323 | C/I
BW-D3A6V2T1G-5 | 槟城电子 | zener | 200mW | 6.2 | 5% | 20 | 7 | 1000 | 0.25 | 5 | 4 | SOD-323 | C/I
BW-D3A6V8T1G-5 | 槟城电子 | zener | 200mW | 6.8 | 5% | 20 | 5 | 750 | 0.25 | 3 | 5 | SOD-323 | C/I
BW-D3A7V5T1G-5 | 槟城电子 | zener | 200mW | 7.5 | 5% | 20 | 6 | 500 | 0.25 | 3 | 6 | SOD-323 | C/I
BW-D3A8V2T1G-5 | 槟城电子 | zener | 200mW | 8.2 | 5% | 20 | 8 | 500 | 0.25 | 3 | 6.5 | SOD-323 | C/I
BW-D3A8V7T1G-5 | 槟城电子 | zener | 200mW | 8.7 | 5% | 20 | 8 | 600 | 0.25 | 3 | 6.5 | SOD-323 | C/I
BW-D3A9V1T1G-5 | 槟城电子 | zener | 200mW | 9.1 | 5% | 20 | 10 | 600 | 0.25 | 3 | 7 | SOD-323 | C/I
BW-D3A10VT1G-5 | 槟城电子 | zener | 200mW | 10 | 5% | 20 | 17 | 600 | 0.25 | 3 | 8 | SOD-323 | C/I
BW-D3A11VT1G-5 | 槟城电子 | zener | 200mW | 11 | 5% | 20 | 22 | 600 | 0.25 | 2 | 8.4 | SOD-323 | C/I
BW-D3A12VT1G-5 | 槟城电子 | zener | 200mW | 12 | 5% | 20 | 30 | 600 | 0.25 | 1 | 9.1 | SOD-323 | C/I
BW-D3A13VT1G-5 | 槟城电子 | zener | 200mW | 13 | 5% | 9.5 | 13 | 600 | 0.25 | 0.5 | 9.9 | SOD-323 | C/I
BW-D3A14VT1G-5 | 槟城电子 | zener | 200mW | 14 | 5% | 9 | 15 | 600 | 0.25 | 0.1 | 10 | SOD-323 | C/I
BW-D3A15VT1G-5 | 槟城电子 | zener | 200mW | 15 | 5% | 8.5 | 16 | 600 | 0.25 | 0.1 | 11 | SOD-323 | C/I
BW-D3A16VT1G-5 | 槟城电子 | zener | 200mW | 16 | 5% | 7.8 | 17 | 600 | 0.25 | 0.1 | 12 | SOD-323 | C/I
BW-D3A18VT1G-5 | 槟城电子 | zener | 200mW | 18 | 5% | 7 | 21 | 600 | 0.25 | 0.1 | 14 | SOD-323 | C/I
BW-D3A20VT1G-5 | 槟城电子 | zener | 200mW | 20 | 5% | 6.2 | 25 | 600 | 0.25 | 0.1 | 15 | SOD-323 | C/I
BW-D3A22VT1G-5 | 槟城电子 | zener | 200mW | 22 | 5% | 5.6 | 29 | 600 | 0.25 | 0.1 | 17 | SOD-323 | C/I
BW-D3A24VT1G-5 | 槟城电子 | zener | 200mW | 24 | 5% | 5.2 | 33 | 600 | 0.25 | 0.1 | 18 | SOD-323 | C/I
BW-D3A25VT1G-5 | 槟城电子 | zener | 200mW | 25 | 5% | 5 | 35 | 600 | 0.25 | 0.1 | 19 | SOD-323 | C/I
BW-D3A27VT1G-5 | 槟城电子 | zener | 200mW | 27 | 5% | 5 | 41 | 600 | 0.25 | 0.1 | 21 | SOD-323 | C/I
BW-D3A28VT1G-5 | 槟城电子 | zener | 200mW | 28 | 5% | 4.5 | 44 | 600 | 0.25 | 0.1 | 21 | SOD-323 | C/I
BW-D3A30VT1G-5 | 槟城电子 | zener | 200mW | 30 | 5% | 4.2 | 49 | 600 | 0.25 | 0.1 | 23 | SOD-323 | C/I
BW-D3A33VT1G-5 | 槟城电子 | zener | 200mW | 33 | 5% | 3.8 | 58 | 700 | 0.25 | 0.1 | 25 | SOD-323 | C/I
BW-D3A36VT1G-5 | 槟城电子 | zener | 200mW | 36 | 5% | 3.4 | 70 | 700 | 0.25 | 0.1 | 27 | SOD-323 | C/I
BW-D3A39VT1G-5 | 槟城电子 | zener | 200mW | 39 | 5% | 3.2 | 80 | 800 | 0.25 | 0.1 | 30 | SOD-323 | C/I
BW-D3A2V4T1G-6 | 槟城电子 | zener | 200mW | 2.4 | 6% | 5 | 100 | 600 | 1 | 50 | 1 | SOD-323 | C/I
BW-D3A2V7T1G-6 | 槟城电子 | zener | 200mW | 2.7 | 6% | 5 | 100 | 600 | 1 | 20 | 1 | SOD-323 | C/I
BW-D3A3V0T1G-6 | 槟城电子 | zener | 200mW | 3 | 6% | 5 | 95 | 600 | 1 | 10 | 1 | SOD-323 | C/I
BW-D3A3V3T1G-6 | 槟城电子 | zener | 200mW | 3.3 | 6% | 5 | 95 | 600 | 1 | 5 | 1 | SOD-323 | C/I
BW-D3A3V6T1G-6 | 槟城电子 | zener | 200mW | 3.6 | 6% | 5 | 90 | 600 | 1 | 5 | 1 | SOD-323 | C/I
BW-D3A3V9T1G-6 | 槟城电子 | zener | 200mW | 3.9 | 6% | 5 | 90 | 600 | 1 | 3 | 1 | SOD-323 | C/I
BW-D3A4V3T1G-6 | 槟城电子 | zener | 200mW | 4.3 | 6% | 5 | 90 | 600 | 1 | 3 | 1 | SOD-323 | C/I
BW-D3A4V7T1G-6 | 槟城电子 | zener | 200mW | 4.7 | 6% | 5 | 80 | 500 | 1 | 3 | 2 | SOD-323 | C/I
BW-D3A5V1T1G-6 | 槟城电子 | zener | 200mW | 5.1 | 6% | 5 | 60 | 480 | 1 | 2 | 2 | SOD-323 | C/I
BW-D3A5V6T1G-6 | 槟城电子 | zener | 200mW | 5.6 | 6% | 5 | 40 | 400 | 1 | 1 | 2 | SOD-323 | C/I
BW-D3A6V2T1G-6 | 槟城电子 | zener | 200mW | 6.2 | 6% | 5 | 10 | 150 | 1 | 3 | 4 | SOD-323 | C/I
BW-D3A6V8T1G-6 | 槟城电子 | zener | 200mW | 6.8 | 6% | 5 | 15 | 80 | 1 | 2 | 4 | SOD-323 | C/I
BW-D3A7V5T1G-6 | 槟城电子 | zener | 200mW | 7.5 | 6% | 5 | 15 | 80 | 1 | 1 | 5 | SOD-323 | C/I
BW-D3A8V2T1G-6 | 槟城电子 | zener | 200mW | 8.2 | 6% | 5 | 15 | 80 | 1 | 0.7 | 5 | SOD-323 | C/I
BW-D3A9V1T1G-6 | 槟城电子 | zener | 200mW | 9.1 | 6% | 5 | 15 | 100 | 1 | 0.5 | 6 | SOD-323 | C/I
BW-D3A10VT1G-6 | 槟城电子 | zener | 200mW | 10 | 6% | 5 | 20 | 150 | 1 | 0.2 | 7 | SOD-323 | C/I
BW-D3A11VT1G-6 | 槟城电子 | zener | 200mW | 11 | 6% | 5 | 20 | 150 | 1 | 0.1 | 8 | SOD-323 | C/I
BW-D3A12VT1G-6 | 槟城电子 | zener | 200mW | 12 | 6% | 5 | 25 | 150 | 1 | 0.1 | 8 | SOD-323 | C/I
BW-D3A13VT1G-6 | 槟城电子 | zener | 200mW | 13 | 6% | 5 | 30 | 170 | 1 | 0.1 | 8 | SOD-323 | C/I
BW-D3A15VT1G-6 | 槟城电子 | zener | 200mW | 15 | 6% | 5 | 30 | 200 | 1 | 0.1 | 10.5 | SOD-323 | C/I
BW-D3A16VT1G-6 | 槟城电子 | zener | 200mW | 16 | 6% | 5 | 40 | 200 | 1 | 0.1 | 11.2 | SOD-323 | C/I
BW-D3A18VT1G-6 | 槟城电子 | zener | 200mW | 18 | 6% | 5 | 45 | 225 | 1 | 0.1 | 12.6 | SOD-323 | C/I
BW-D3A20VT1G-6 | 槟城电子 | zener | 200mW | 20 | 6% | 5 | 55 | 225 | 1 | 0.1 | 14 | SOD-323 | C/I
BW-D3A22VT1G-6 | 槟城电子 | zener | 200mW | 22 | 6% | 5 | 55 | 250 | 1 | 0.1 | 15.4 | SOD-323 | C/I
BW-D3A24VT1G-6 | 槟城电子 | zener | 200mW | 24 | 6% | 5 | 70 | 250 | 1 | 0.1 | 16.8 | SOD-323 | C/I
BW-D3A27VT1G-6 | 槟城电子 | zener | 200mW | 27 | 6% | 2 | 80 | 300 | 0.5 | 0.1 | 18.9 | SOD-323 | C/I
BW-D3A30VT1G-6 | 槟城电子 | zener | 200mW | 30 | 6% | 2 | 80 | 300 | 0.5 | 0.1 | 21 | SOD-323 | C/I
BW-D3A33VT1G-6 | 槟城电子 | zener | 200mW | 33 | 6% | 2 | 80 | 325 | 0.5 | 0.1 | 23.1 | SOD-323 | C/I
BW-D3A36VT1G-6 | 槟城电子 | zener | 200mW | 36 | 6% | 2 | 90 | 350 | 0.5 | 0.1 | 25.2 | SOD-323 | C/I
BW-D3A39VT1G-6 | 槟城电子 | zener | 200mW | 39 | 6% | 2 | 130 | 350 | 0.5 | 0.1 | 27.3 | SOD-323 | C/I
BW-D3A43VT1G-6 | 槟城电子 | zener | 200mW | 43 | 6% | 2 | 100 | 700 | 1 | 0.1 | 32 | SOD-323 | C/I
BW-TAC5V1T1G-2 | 槟城电子 | zener | 300mW | 5.1 | 2% | 5 | 60 | 480 | 1 | 2 | 2 | SOT-23 | C/I
BW-TAC5V6T1G-2 | 槟城电子 | zener | 300mW | 5.6 | 2% | 5 | 40 | 400 | 1 | 1 | 2 | SOT-23 | C/I
BW-TAC6V2T1G-2 | 槟城电子 | zener | 300mW | 6.2 | 2% | 5 | 10 | 150 | 1 | 3 | 4 | SOT-23 | C/I
BW-TAC6V8T1G-2 | 槟城电子 | zener | 300mW | 6.8 | 2% | 5 | 15 | 80 | 1 | 2 | 4 | SOT-23 | C/I
BW-TAC7V5T1G-2 | 槟城电子 | zener | 300mW | 7.5 | 2% | 5 | 15 | 80 | 1 | 1 | 5 | SOT-23 | C/I
BW-TAC8V2T1G-2 | 槟城电子 | zener | 300mW | 8.2 | 2% | 5 | 15 | 80 | 1 | 0.7 | 5 | SOT-23 | C/I
BW-TAC9V1T1G-2 | 槟城电子 | zener | 300mW | 9.1 | 2% | 5 | 15 | 100 | 1 | 0.5 | 6 | SOT-23 | C/I
BW-TAC10VT1G-2 | 槟城电子 | zener | 300mW | 10 | 2% | 5 | 20 | 150 | 1 | 0.2 | 7 | SOT-23 | C/I
BW-TAC11VT1G-2 | 槟城电子 | zener | 300mW | 11 | 2% | 5 | 20 | 150 | 1 | 0.1 | 8 | SOT-23 | C/I
BW-TAC12VT1G-2 | 槟城电子 | zener | 300mW | 12 | 2% | 5 | 25 | 150 | 1 | 0.1 | 8 | SOT-23 | C/I
BW-TAC13VT1G-2 | 槟城电子 | zener | 300mW | 13 | 2% | 5 | 30 | 170 | 1 | 0.1 | 8 | SOT-23 | C/I
BW-TAC15VT1G-2 | 槟城电子 | zener | 300mW | 15 | 2% | 5 | 30 | 200 | 1 | 0.1 | 10.5 | SOT-23 | C/I
BW-TAC16VT1G-2 | 槟城电子 | zener | 300mW | 16 | 2% | 5 | 40 | 200 | 1 | 0.1 | 11.2 | SOT-23 | C/I
BW-TAC18VT1G-2 | 槟城电子 | zener | 300mW | 18 | 2% | 5 | 45 | 225 | 1 | 0.1 | 12.6 | SOT-23 | C/I
BW-TAC20VT1G-2 | 槟城电子 | zener | 300mW | 20 | 2% | 5 | 55 | 225 | 1 | 0.1 | 14 | SOT-23 | C/I
BW-TAC2V4T1G-6 | 槟城电子 | zener | 300mW | 2.4 | 6% | 5 | 100 | 600 | 1 | 50 | 1 | SOT-23 | C/I
BW-TAC2V7T1G-6 | 槟城电子 | zener | 300mW | 2.7 | 6% | 5 | 100 | 600 | 1 | 20 | 1 | SOT-23 | C/I
BW-TAC3V0T1G-6 | 槟城电子 | zener | 300mW | 3 | 6% | 5 | 95 | 600 | 1 | 10 | 1 | SOT-23 | C/I
BW-TAC3V3T1G-6 | 槟城电子 | zener | 300mW | 3.3 | 6% | 5 | 95 | 600 | 1 | 5 | 1 | SOT-23 | C/I
BW-TAC3V6T1G-6 | 槟城电子 | zener | 300mW | 3.6 | 6% | 5 | 90 | 600 | 1 | 5 | 1 | SOT-23 | C/I
BW-TAC3V9T1G-6 | 槟城电子 | zener | 300mW | 3.9 | 6% | 5 | 90 | 600 | 1 | 3 | 1 | SOT-23 | C/I
BW-TAC4V3T1G-6 | 槟城电子 | zener | 300mW | 4.3 | 6% | 5 | 90 | 600 | 1 | 3 | 1 | SOT-23 | C/I
BW-TAC4V7T1G-6 | 槟城电子 | zener | 300mW | 4.7 | 6% | 5 | 80 | 500 | 1 | 3 | 2 | SOT-23 | C/I
BW-TAC5V1T1G-6 | 槟城电子 | zener | 300mW | 5.1 | 6% | 5 | 60 | 480 | 1 | 2 | 2 | SOT-23 | C/I
BW-TAC5V6T1G-6 | 槟城电子 | zener | 300mW | 5.6 | 6% | 5 | 40 | 400 | 1 | 1 | 2 | SOT-23 | C/I
BW-TAC6V2T1G-6 | 槟城电子 | zener | 300mW | 6.2 | 6% | 5 | 10 | 150 | 1 | 3 | 4 | SOT-23 | C/I
BW-TAC6V8T1G-6 | 槟城电子 | zener | 300mW | 6.8 | 6% | 5 | 15 | 80 | 1 | 2 | 4 | SOT-23 | C/I
BW-TAC7V5T1G-6 | 槟城电子 | zener | 300mW | 7.5 | 6% | 5 | 15 | 80 | 1 | 1 | 5 | SOT-23 | C/I
BW-TAC8V2T1G-6 | 槟城电子 | zener | 300mW | 8.2 | 6% | 5 | 15 | 80 | 1 | 0.7 | 5 | SOT-23 | C/I
BW-TAC9V1T1G-6 | 槟城电子 | zener | 300mW | 9.1 | 6% | 5 | 15 | 100 | 1 | 0.5 | 6 | SOT-23 | C/I
BW-TAC10VT1G-6 | 槟城电子 | zener | 300mW | 10 | 6% | 5 | 20 | 150 | 1 | 0.2 | 7 | SOT-23 | C/I
BW-TAC11VT1G-6 | 槟城电子 | zener | 300mW | 11 | 6% | 5 | 20 | 150 | 1 | 0.1 | 8 | SOT-23 | C/I
BW-TAC12VT1G-6 | 槟城电子 | zener | 300mW | 12 | 6% | 5 | 25 | 150 | 1 | 0.1 | 8 | SOT-23 | C/I
BW-TAC13VT1G-6 | 槟城电子 | zener | 300mW | 13 | 6% | 5 | 30 | 170 | 1 | 0.1 | 8 | SOT-23 | C/I
BW-TAC15VT1G-6 | 槟城电子 | zener | 300mW | 15 | 6% | 5 | 30 | 200 | 1 | 0.1 | 10.5 | SOT-23 | C/I
BW-TAC16VT1G-6 | 槟城电子 | zener | 300mW | 16 | 6% | 5 | 40 | 200 | 1 | 0.1 | 11.2 | SOT-23 | C/I
BW-TAC18VT1G-6 | 槟城电子 | zener | 300mW | 18 | 6% | 5 | 45 | 225 | 1 | 0.1 | 12.6 | SOT-23 | C/I
BW-TAC20VT1G-6 | 槟城电子 | zener | 300mW | 20 | 6% | 5 | 55 | 225 | 1 | 0.1 | 14 | SOT-23 | C/I
BW-TAC22VT1G-6 | 槟城电子 | zener | 300mW | 22 | 6% | 5 | 55 | 250 | 1 | 0.1 | 15.4 | SOT-23 | C/I
BW-TAC24VT1G-6 | 槟城电子 | zener | 300mW | 24 | 6% | 5 | 70 | 250 | 1 | 0.1 | 16.8 | SOT-23 | C/I
BW-TAC27VT1G-6 | 槟城电子 | zener | 300mW | 27 | 6% | 2 | 80 | 300 | 0.5 | 0.1 | 18.9 | SOT-23 | C/I
BW-TAC30VT1G-6 | 槟城电子 | zener | 300mW | 30 | 6% | 2 | 80 | 300 | 0.5 | 0.1 | 21 | SOT-23 | C/I
BW-TAC33VT1G-6 | 槟城电子 | zener | 300mW | 33 | 6% | 2 | 80 | 325 | 0.5 | 0.1 | 23.1 | SOT-23 | C/I
BW-TAC36VT1G-6 | 槟城电子 | zener | 300mW | 36 | 6% | 2 | 90 | 350 | 0.5 | 0.1 | 25.2 | SOT-23 | C/I
BW-TAC39VT1G-6 | 槟城电子 | zener | 300mW | 39 | 6% | 2 | 130 | 350 | 0.5 | 0.1 | 27.3 | SOT-23 | C/I
BW-TAC43VT1G-6 | 槟城电子 | zener | 300mW | 43 | 6% | 2 | 100 | 700 | 1 | 0.1 | 32 | SOT-23 | C/I
BW-D5Z5V1T1G-2 | 槟城电子 | zener | 150mW | 5.1 | 2% | 5 | 60 | 480 | 1 | 2 | 2 | S0D-523 | C/I
BW-D5Z5V6T1G-2 | 槟城电子 | zener | 150mW | 5.6 | 2% | 5 | 40 | 400 | 1 | 1 | 2 | S0D-523 | C/I
BW-D5Z6V2T1G-2 | 槟城电子 | zener | 150mW | 6.2 | 2% | 5 | 10 | 150 | 1 | 3 | 4 | S0D-523 | C/I
BW-D5Z6V8T1G-2 | 槟城电子 | zener | 150mW | 6.8 | 2% | 5 | 15 | 80 | 1 | 2 | 4 | S0D-523 | C/I
BW-D5Z7V5T1G-2 | 槟城电子 | zener | 150mW | 7.5 | 2% | 5 | 15 | 80 | 1 | 1 | 5 | S0D-523 | C/I
BW-D5Z8V2T1G-2 | 槟城电子 | zener | 150mW | 8.2 | 2% | 5 | 15 | 80 | 1 | 0.7 | 5 | S0D-523 | C/I
BW-D5Z9V1T1G-2 | 槟城电子 | zener | 150mW | 9.1 | 2% | 5 | 15 | 100 | 1 | 0.5 | 6 | S0D-523 | C/I
BW-D5Z10VT1G-2 | 槟城电子 | zener | 150mW | 10 | 2% | 5 | 20 | 150 | 1 | 0.2 | 7 | S0D-523 | C/I
BW-D5Z11VT1G-2 | 槟城电子 | zener | 150mW | 11 | 2% | 5 | 20 | 150 | 1 | 0.1 | 8 | S0D-523 | C/I
BW-D5Z12VT1G-2 | 槟城电子 | zener | 150mW | 12 | 2% | 5 | 25 | 150 | 1 | 0.1 | 8 | S0D-523 | C/I
BW-D5Z13VT1G-2 | 槟城电子 | zener | 150mW | 13 | 2% | 5 | 30 | 170 | 1 | 0.1 | 8 | S0D-523 | C/I
BW-D5Z15VT1G-2 | 槟城电子 | zener | 150mW | 15 | 2% | 5 | 30 | 200 | 1 | 0.1 | 10.5 | S0D-523 | C/I
BW-D5Z16VT1G-2 | 槟城电子 | zener | 150mW | 16 | 2% | 5 | 40 | 200 | 1 | 0.1 | 11.2 | S0D-523 | C/I
BW-D5Z18VT1G-2 | 槟城电子 | zener | 150mW | 18 | 2% | 5 | 45 | 225 | 1 | 0.1 | 12.6 | S0D-523 | C/I
BW-D5Z20VT1G-2 | 槟城电子 | zener | 150mW | 20 | 2% | 5 | 55 | 225 | 1 | 0.1 | 14 | S0D-523 | C/I
BW-D5Z2V4T1G-6 | 槟城电子 | zener | 150mW | 2.4 | 6% | 5 | 100 | 600 | 1 | 50 | 1 | S0D-523 | C/I
BW-D5Z2V7T1G-6 | 槟城电子 | zener | 150mW | 2.7 | 6% | 5 | 100 | 600 | 1 | 20 | 1 | S0D-523 | C/I
BW-D5Z3V0T1G-6 | 槟城电子 | zener | 150mW | 3 | 6% | 5 | 95 | 600 | 1 | 10 | 1 | S0D-523 | C/I
BW-D5Z3V3T1G-6 | 槟城电子 | zener | 150mW | 3.3 | 6% | 5 | 95 | 600 | 1 | 5 | 1 | S0D-523 | C/I
BW-D5Z3V6T1G-6 | 槟城电子 | zener | 150mW | 3.6 | 6% | 5 | 90 | 600 | 1 | 5 | 1 | S0D-523 | C/I
BW-D5Z3V9T1G-6 | 槟城电子 | zener | 150mW | 3.9 | 6% | 5 | 90 | 600 | 1 | 3 | 1 | S0D-523 | C/I
BW-D5Z4V3T1G-6 | 槟城电子 | zener | 150mW | 4.3 | 6% | 5 | 90 | 600 | 1 | 3 | 1 | S0D-523 | C/I
BW-D5Z4V7T1G-6 | 槟城电子 | zener | 150mW | 4.7 | 6% | 5 | 80 | 500 | 1 | 3 | 2 | S0D-523 | C/I
BW-D5Z5V1T1G-6 | 槟城电子 | zener | 150mW | 5.1 | 6% | 5 | 60 | 480 | 1 | 2 | 2 | S0D-523 | C/I
BW-D5Z5V6T1G-6 | 槟城电子 | zener | 150mW | 5.6 | 6% | 5 | 40 | 400 | 1 | 1 | 2 | S0D-523 | C/I
BW-D5Z6V2T1G-6 | 槟城电子 | zener | 150mW | 6.2 | 6% | 5 | 10 | 150 | 1 | 3 | 4 | S0D-523 | C/I
BW-D5Z6V8T1G-6 | 槟城电子 | zener | 150mW | 6.8 | 6% | 5 | 15 | 80 | 1 | 2 | 4 | S0D-523 | C/I
BW-D5Z7V5T1G-6 | 槟城电子 | zener | 150mW | 7.5 | 6% | 5 | 15 | 80 | 1 | 1 | 5 | S0D-523 | C/I
BW-D5Z8V2T1G-6 | 槟城电子 | zener | 150mW | 8.2 | 6% | 5 | 15 | 80 | 1 | 0.7 | 5 | S0D-523 | C/I
BW-D5Z9V1T1G-6 | 槟城电子 | zener | 150mW | 9.1 | 6% | 5 | 15 | 100 | 1 | 0.5 | 6 | S0D-523 | C/I
BW-D5Z10VT1G-6 | 槟城电子 | zener | 150mW | 10 | 6% | 5 | 20 | 150 | 1 | 0.2 | 7 | S0D-523 | C/I
BW-D5Z11VT1G-6 | 槟城电子 | zener | 150mW | 11 | 6% | 5 | 20 | 150 | 1 | 0.1 | 8 | S0D-523 | C/I
BW-D5Z12VT1G-6 | 槟城电子 | zener | 150mW | 12 | 6% | 5 | 25 | 150 | 1 | 0.1 | 8 | S0D-523 | C/I
BW-D5Z13VT1G-6 | 槟城电子 | zener | 150mW | 13 | 6% | 5 | 30 | 170 | 1 | 0.1 | 8 | S0D-523 | C/I
BW-D5Z15VT1G-6 | 槟城电子 | zener | 150mW | 15 | 6% | 5 | 30 | 200 | 1 | 0.1 | 10.5 | S0D-523 | C/I
BW-D5Z16VT1G-6 | 槟城电子 | zener | 150mW | 16 | 6% | 5 | 40 | 200 | 1 | 0.1 | 11.2 | S0D-523 | C/I
BW-D5Z18VT1G-6 | 槟城电子 | zener | 150mW | 18 | 6% | 5 | 45 | 225 | 1 | 0.1 | 12.6 | S0D-523 | C/I
BW-D5Z20VT1G-6 | 槟城电子 | zener | 150mW | 20 | 6% | 5 | 55 | 225 | 1 | 0.1 | 14 | S0D-523 | C/I
BW-D5Z22VT1G-6 | 槟城电子 | zener | 150mW | 22 | 6% | 5 | 55 | 250 | 1 | 0.1 | 15.4 | S0D-523 | C/I
BW-D5Z24VT1G-6 | 槟城电子 | zener | 150mW | 24 | 6% | 5 | 70 | 250 | 1 | 0.1 | 16.8 | S0D-523 | C/I
BW-D5Z27VT1G-6 | 槟城电子 | zener | 150mW | 27 | 6% | 2 | 80 | 300 | 0.5 | 0.1 | 18.9 | S0D-523 | C/I
BW-D5Z30VT1G-6 | 槟城电子 | zener | 150mW | 30 | 6% | 2 | 80 | 300 | 0.5 | 0.1 | 21 | S0D-523 | C/I
BW-D5Z33VT1G-6 | 槟城电子 | zener | 150mW | 33 | 6% | 2 | 80 | 325 | 0.5 | 0.1 | 23.1 | S0D-523 | C/I
BW-D5Z36VT1G-6 | 槟城电子 | zener | 150mW | 36 | 6% | 2 | 90 | 350 | 0.5 | 0.1 | 25.2 | S0D-523 | C/I
BW-D5Z39VT1G-6 | 槟城电子 | zener | 150mW | 39 | 6% | 2 | 130 | 350 | 0.5 | 0.1 | 27.3 | S0D-523 | C/I
BW-D5Z43VT1G-6 | 槟城电子 | zener | 150mW | 43 | 6% | 2 | 100 | 700 | 1 | 0.1 | 32 | S0D-523 | C/I

## ESD
ON | 厂牌 | 系列 | VDRM(V) | IDRM (µA) | VBR | IR(mA) | Vc (V)@ IPP1(A) | IPP1(A) | Vc (V)@ IPPmax | IPPmax(A) | Co(pF) | Lightning | Ppp(W) | Package | Size(L×W×H) | Mark | Application | 温度等级
BV03CW | 槟城电子 | ESD | 3 | 0.5 | 3.5 | 1 | 5.8 | 1 | 15 | 10 | 1.5 | 8/20μs | 150 | SOD-323 | 1.6×1.3×1.2 | CA1 | Ethernet | C/I
BV03C-H | 槟城电子 | ESD | 3.3 | 1 | 3.8 | 1 | 7 | 1 | 18.5 | 19 | 1.5 | 8/20μs | 350 | SOD-323 | 1.6×1.3×1.2 | CC | Ethernet | C/I
BV05C | 槟城电子 | ESD | 5 | 5 | 6 | 1 | 9.8 | 1 | 18.3 | 8 | 1.5 | 8/20μs | 150 | SOD-323 | 1.6×1.3×1.2 | AC | xDSL | C/I
BV08C | 槟城电子 | ESD | 8 | 2 | 8.5 | 1 | 13.4 | 1 | 18.5 | 8 | 1.5 | 8/20μs | 150 | SOD-323 | 1.6×1.3×1.2 | BC | xDSL | C/I
BV12C | 槟城电子 | ESD | 12 | 1 | 13.3 | 1 | 19 | 1 | 28.6 | 6 | 1.5 | 8/20μs | 150 | SOD-323 | 1.6×1.3×1.2 | DC | xDSL | C/I
BV15C | 槟城电子 | ESD | 15 | 1 | 16.7 | 1 | 24 | 1 | 31.8 | 5 | 1.5 | 8/20μs | 150 | SOD-323 | 1.6×1.3×1.2 | EC | xDSL | C/I
BV24C | 槟城电子 | ESD | 24 | 1 | 26.7 | 1 | 43 | 1 | 56 | 3 | 1.5 | 8/20μs | 150 | SOD-323 | 1.6×1.3×1.2 | HC | xDSL | C/I
BV-D303UC | 槟城电子 | ESD | 3 | 0.5 | 3.5 | 1 | 5.15 | 1 | 13.9 | 15 | 1 | 8/20μs | 350 | SOD-323 | 1.6×1.3×1.2 | CC. | Ethernet | C/I
BV-D32.5UCA | 槟城电子 | ESD | 2.5 | 0.5 | 2.8 | 1 | 5 | 1 | 10 | 10 | 5 | 8/20μs | 100 | SOD-323 | 1.6×1.3×1.2 | ZC | Ethernet | C/I
BV-D308UCE | 槟城电子 | ESD | 8 | 1 | 8.3 | 1 | 12.5 | 1 | 30 | 13.5 | 2 | 8/20μs | 405 | SOD-323 | 1.6×1.3×1.2 | D4 | xDSL | C/I
BV-D312UCE | 槟城电子 | ESD | 12 | 1 | 13.5 | 1 | 18.3 | 1 | 34 | 13.5 | 2 | 8/20μs | 459 | SOD-323 | 1.6×1.3×1.2 | DK | xDSL | C/I
BV-D315UCE | 槟城电子 | ESD | 15 | 1 | 17.3 | 1 | 21.7 | 1 | 40 | 10 | 2 | 8/20μs | 400 | SOD-323 | 1.6×1.3×1.2 | D7 | xDSL | C/I
BV-D324UCE | 槟城电子 | ESD | 24 | 1 | 27.3 | 1 | 34 | 1 | 52 | 6.5 | 2 | 8/20μs | 338 | SOD-323 | 1.6×1.3×1.2 | DA | xDSL | C/I
BV-FG03U4CA | 槟城电子 | ESD | 3 | 0.1 | 3.5 | 1 | 7 | 1 | 17 | 12 | 1.2 | 8/20μs | 200 | DNF2010-8L | 2.0×1.0×0.5 | U33 | Ethernet | C/I
BV-3304P8 | 槟城电子 | ESD | 3.3 | 0.1 | 3.5 | 1 | 5.8 | 1 | 18 | 25 | 2 | 8/20μs | 450 | SOP8 | 4.9×3.9×1.5 | LC33 | Ethernet | C/I
BV-SRV05-4 | 槟城电子 | ESD | 5 | 0.5 | 6 | 1 | / | / | 15 | 5 | 1.8 | 8/20μs | 75 | SOT23-6 | 2.9×2.4×1.0 | V05 | Video | C/I
BV-ULC0524PA | 槟城电子 | ESD | 5 | 1 | 6 | 1 | 15 | 1 | 25 | 4 | 0.6 | 8/20μs | 100 | DFN-2510-10L | 2.5×1.0×0.5 | P524 | HDMI | C/I
BV-FK05U4CA | 槟城电子 | ESD | 5 | 0.5 | 6 | 1 | / | / | 15 | 3 | 0.6 | 8/20μs | 45 | DFN-2510-10L | 2.5×1.0×0.5 | 0524P | HDMI | C/I
BV-SR05 | 槟城电子 | ESD | 5 | 1 | 6 | 1 | 15 | 1 | 25 | 5 | 1.2 | 8/20μs | 125 | SOT143 | 2.9*1.3*1.0 | R05 | Video | C/I
BV_SD05 | 槟城电子 | ESD | 5 | 5 | 6 | 1 | 9.8 | 1 | 15 | 24 | 320 | 8/20μs | 350 | SOD-323 | 1.6×1.3×1.2 | 5U | ADSL2+ | C/I
BV-D112ZB | 槟城电子 | ESD | 12 | 1 | 13.3 | 1 | 23 | 100 | 26 | 170 | 1500 | 8/20μs | 4420 | SOD123F | 2.7X1.8X1.0 | BE | DC power | C/I
BV-D112ZCB | 槟城电子 | ESD | 12 | 1 | 13.3 | 1 | / | / | 24 | 170 | 1000 | 8/20μs | 4000 | SOD123F | 2.7X1.8X1.0 | BE | DC power | C/I
BV-FM4.5ZCB | 槟城电子 | ESD | 4.5 | 1 | 4.8 | 1 | / | / | 20 | 275 | 1000 | 8/20μs | 6000 | DFN2020 | 2.0x2.0x0.6 | 45ZB | DC power | C/I
BV-FM12ZA | 槟城电子 | ESD | 12 | 1 | 13 | 1 | 23 | 100 | 27 | 150 | 1500 | 8/20μs | 4050 | DFN2020 | 2.0x2.0x0.6 | U12Z | DC power | C/I
BV-FM20ZA | 槟城电子 | ESD | 20 | 1 | 21 | 1 | / | / | 37 | 80 | 1500 | 8/20μs | 2960 | DFN2020 | 2.0x2.0x0.6 | U20Z | DC power | C/I
BV-FM24ZD | 槟城电子 | ESD | 24 | 1 | 25 | 1 | 46 | 70 | 53 | 90 | 1500 | 8/20μs | 4000 | DFN2020 | 2.0x2.0x0.6 | U24Z | DC power | C/I
BV-FE05ZA | 槟城电子 | ESD | 5 | 1 | 6 | 1 | 9 | 100 | 13 | 150 | 2000 | 8/20μs | 1800 | DFN1610-2L | 1.6×1.0×0.5 | U5Z | Cell phone | C/I
BV-FE07ZA | 槟城电子 | ESD | 7 | 1 | 7.5 | 1 | 12 | 80 | 13 | 100 | 1000 | 8/20μs | 1300 | DFN1610-2L | 1.6×1.0×0.5 | Z07A | DC power | C/I
BV-FE07ZCA | 槟城电子 | ESD | 7 | 1 | 7.5 | 1 | / | / | 13 | 100 | 1000 | 8/20μs | 1300 | DFN1610-2L | 1.6×1.0×0.5 | 07CA | DC power | C/I
BV-FE03U2A | 槟城电子 | ESD | 3.3 | 0.5 | 4.5 | 1 | / | / | 24 | 4 | 0.35 | 8/20μs | 100 | DFN1610-6L | 1.6×1.0×0.5 | GA | 10G Ethernet | C/I
BV-D305ZH | 槟城电子 | ESD | 5 | 1 | 6 | 1 | 11 | 100 | 14 | 130 | 2000 | 8/20μs | 1820 | SOD-323 | 1.6×1.3×1.2 | U5H | DC power | C/I
BV-D505ZC | 槟城电子 | ESD | 5 | 1 | 5.6 | 1 | 11.6 | 5 | 19 | 8 | 15 | 8/20μs | 150 | SOD523FL | 1.2×0.8×0.6 | 5C∞ | Audio | C/I
BV-D505ZCA | 槟城电子 | ESD | 5 | 1 | 5.8 | 1 | 9.8 | 1 | 15 | 20 | 30 | 8/20μs | 300 | SOD523FL | 1.2×0.8×0.6 | ƆC | Audio | C/I
BV-D505ZCB | 槟城电子 | ESD | 5 | 2 | 5.2 | 1 | 9.8 | 1 | 16 | 3 | 7 | 8/20μs | 50 | SOD523FL | 1.2×0.8×0.6 | LB | Audio | C/I
BV-D512ZA | 槟城电子 | ESD | 12 | 0.1 | 14.1 | 1 | 23 | 3 | 29 | 6 | 100 | 8/20μs | 174 | SOD523FL | 1.2×0.8×0.6 | ZM | DC power | C/I
BV-FA2.5UCB | 槟城电子 | ESD | 2.5 | 0.5 | 2.8 | 1 | 5 | 1 | 10 | 10 | 5 | 8/20μs | 100 | DFN1006-2 | 1.0×0.6×0.5 | 2V5Z | Ethernet | C/I
BV-FA05UC | 槟城电子 | ESD | 5 | 1 | 6 | 1 | 12 | 1 | 14 | 2 | 0.5 | 8/20μs | 25 | DFN1006-2 | 1.0×0.6×0.5 | S | HDMI | C/I
BV-FA05UCA | 槟城电子 | ESD | 5 | 0.1 | 6 | 1 | 16 | 2 | 24 | 4 | 0.4 | 8/20μs | 96 | DFN1006-2 | 1.0×0.6×0.5 | 5BU | HDMI | C/I
BV-FA05UCB | 槟城电子 | ESD | 5 | 0.05 | 6 | 1 | 8.3 | 1 | 10 | 4 | 0.5 | 8/20μs | 40 | DFN1006-2 | 1.0×0.6×0.5 | 5U | HDMI | C/I
BV-FA05UCD | 槟城电子 | ESD | 5 | 0.05 | 6 | 1 | 9 | 1 | 11 | 7 | 1 | 8/20μs | 77 | DFN1006-2 | 1.0×0.6×0.5 | 5T | HDMI | C/I
BV-FA05ZC | 槟城电子 | ESD | 5 | 1 | 6 | 1 | 11 | 1 | 15 | 4.5 | 15 | 8/20μs | 75 | DFN1006-2 | 1.0×0.6×0.5 | PB | Cell phone | C/I
BV-FA03ZCD | 槟城电子 | ESD | 3.3 | 1 | 4 | 1 | 7.6 | 1 | 15 | 6 | 15 | 8/20μs | 70 | DFN1006-2 | 1.0×0.6×0.5 | 3X | PDA | C/I
BV-FA05ZCD | 槟城电子 | ESD | 5 | 0.5 | 5.6 | 1 | 10 | 1 | 12 | 5 | 18 | 8/20μs | 60 | DFN1006-2 | 1.0×0.6×0.5 | PD | PDA | C/I
BV-FA03ZCB | 槟城电子 | ESD | 3.3 | 1 | 3.5 | 1 | 6 | 1 | 10 | 7 | 12 | 8/20μs | 70 | DFN1006-2 | 1.0×0.6×0.5 | T | Ethernet | C/I
BV-FA05UA | 槟城电子 | ESD | 5 | 1 | 5.4 | 1 | 10 | 1 | 20 | 4 | 0.8 | 8/20μs | 80 | DFN1006-2 | 1.0×0.6×0.5 | L | DC power | C/I
BV-FW05U6CA | 槟城电子 | ESD | 5 | 1 | 6 | 1 | 16 | 1 | / | / | 0.35 | 8/20μs | 20 | DFN4120-10L | 4.1×2.0×0.5 | BCN*** | HDMI | C/I
BV-E505U2A | 槟城电子 | ESD | 5 | 1 | 6 | 1 | 12 | 1 | 25 | 4 | 0.8 | 8/20μs | 100 | SOT523 | 1.6×0.8×0.8 | P5 | eSATA | C/I
BV-E505U2B | 槟城电子 | ESD | 5 | 0.1 | 6 | 1 | 12 | 1 | 15 | 4 | 0.8 | 8/20μs | 60 | SOT523 | 1.6×0.8×0.8 | 52L | eSATA | C/I
BV-F603UCA | 槟城电子 | ESD | 3.3 | 0.05 | 6 | 1 | / | / | 12 | 3.5 | 0.35 | 8/20μs | 42 | DFN0603-2 | 0.6×0.3×0.3 | JD | USB3.0 | C/I
BV-D34.5ZCA | 槟城电子 | ESD | 4.5 | 1 | 4.8 | 1 | 13 | 100 | 16 | 160 | 1500 | 8/20μs | 2200 | SOD-323 | 1.6×1.3×1.2 | 48D | DC power | C/I
BV-D303ZCA | 槟城电子 | ESD | 3.3 | 40 | 4 | 1 | 7.5 | 1 | 16 | 25 | 200 | 8/20μs | 400 | SOD-323 | 1.6×1.3×1.2 | 2A | DC power | C/I
BV-D305ZCA | 槟城电子 | ESD | 5 | 1 | 6 | 1 | 9.8 | 1 | 17 | 24 | 200 | 8/20μs | 408 | SOD-323 | 1.6×1.3×1.2 | 2B | DC power | C/I
BV-D308ZCA | 槟城电子 | ESD | 8 | 1 | 8.5 | 1 | 13.4 | 1 | 20 | 18 | 100 | 8/20μs | 360 | SOD-323 | 1.6×1.3×1.2 | 2C | DC power | C/I
BV-D312ZCA | 槟城电子 | ESD | 12 | 1 | 13.3 | 1 | 20 | 1 | 30 | 11 | 50 | 8/20μs | 330 | SOD-323 | 1.6×1.3×1.2 | 2D | DC power | C/I
BV-D315ZCA | 槟城电子 | ESD | 15 | 1 | 16.7 | 1 | 25 | 1 | 36 | 9 | 45 | 8/20μs | 324 | SOD-323 | 1.6×1.3×1.2 | 2J | DC power | C/I
BV-D318ZCA | 槟城电子 | ESD | 18 | 1 | 19.5 | 1 | 30 | 1 | 40 | 8 | 42 | 8/20μs | 320 | SOD-323 | 1.6×1.3×1.2 | 2K | DC power | C/I
BV-D324ZCA | 槟城电子 | ESD | 24 | 1 | 26.7 | 1 | 45 | 1 | 50 | 5 | 40 | 8/20μs | 250 | SOD-323 | 1.6×1.3×1.2 | 2H | DC power | C/I
BV-D336ZCA | 槟城电子 | ESD | 36 | 1 | 40 | 1 | 65 | 1 | 75 | 3 | 25 | 8/20μs | 225 | SOD-323 | 1.6×1.3×1.2 | 2N | DC power | C/I
BV-D303ZB | 槟城电子 | ESD | 3.3 | 40 | 4 | 1 | 8 | 1 | 11 | 18 | 450 | 8/20μs | 198 | SOD-323 | 1.6×1.3×1.2 | 03W | DC power | C/I
BV-D305ZB | 槟城电子 | ESD | 5 | 10 | 6 | 1 | 9.8 | 1 | 18 | 17 | 400 | 8/20μs | 306 | SOD-323 | 1.6×1.3×1.2 | 05W | DC power | C/I
BV-D312ZB | 槟城电子 | ESD | 12 | 1 | 13.3 | 1 | 22 | 1 | 32 | 11 | 130 | 8/20μs | 352 | SOD-323 | 1.6×1.3×1.2 | 12W | DC power | C/I
BV-D315ZB | 槟城电子 | ESD | 15 | 1 | 16.7 | 1 | 24 | 1 | 38 | 10 | 120 | 8/20μs | 380 | SOD-323 | 1.6×1.3×1.2 | 15W | DC power | C/I
BV-D324ZB | 槟城电子 | ESD | 24 | 1 | 26.7 | 1 | 43 | 1 | 52 | 5.5 | 80 | 8/20μs | 286 | SOD-323 | 1.6×1.3×1.2 | 24W | DC power | C/I
BV-D336ZB | 槟城电子 | ESD | 36 | 1 | 40 | 1 | 60 | 1 | 75 | 3 | 60 | 8/20μs | 225 | SOD-323 | 1.6×1.3×1.2 | 36W | DC power | C/I
BV-T305Z2CA | 槟城电子 | ESD | 5 | 5 | 6 | 1 | 9.8 | 1 | 17 | 24 | 200 | 8/20μs | 400 | SOT23-3 | 2.9×2.4×1.0 | C05 | DC power | C/I
BV-T308Z2CA | 槟城电子 | ESD | 8 | 1 | 8.5 | 1 | 13.4 | 1 | 20 | 18 | 100 | 8/20μs | 360 | SOT23-3 | 2.9×2.4×1.0 | C08 | DC power | C/I
BV-T312Z2CA | 槟城电子 | ESD | 12 | 1 | 13.3 | 1 | 20 | 1 | 30 | 11 | 50 | 8/20μs | 330 | SOT23-3 | 2.9×2.4×1.0 | C12 | DC power | C/I
BV-T315Z2CA | 槟城电子 | ESD | 15 | 1 | 16.7 | 1 | 25 | 1 | 36 | 9 | 45 | 8/20μs | 324 | SOT23-3 | 2.9×2.4×1.0 | C15 | DC power | C/I
BV-T318Z2CA | 槟城电子 | ESD | 18 | 1 | 20 | 1 | 30 | 1 | 40 | 8 | 45 | 8/20μs | 320 | SOT23-3 | 2.9×2.4×1.0 | C18 | DC power | C/I
BV-T324Z2CA | 槟城电子 | ESD | 24 | 1 | 26.7 | 1 | 45 | 1 | 50 | 5 | 40 | 8/20μs | 250 | SOT23-3 | 2.9×2.4×1.0 | C24 | DC power | C/I
BV-T333Z2CA | 槟城电子 | ESD | 33 | 1 | 34.6 | 1 | 58 | 1 | 60 | 4 | 30 | 8/20μs | 240 | SOT23-3 | 2.9×2.4×1.0 | C33 | DC power | C/I
BV-T336Z2CA | 槟城电子 | ESD | 36 | 1 | 40 | 1 | 65 | 1 | 75 | 3 | 25 | 8/20μs | 225 | SOT23-3 | 2.9×2.4×1.0 | C36 | DC power | C/I
BV-T303Z2B | 槟城电子 | ESD | 3.3 | 40 | 4 | 1 | 7.5 | 1 | 12 | 20 | 450 | 8/20μs | 240 | SOT23-3 | 2.9×2.4×1.0 | M03 | DC power | C/I
BV-T305Z2B | 槟城电子 | ESD | 5 | 10 | 6 | 1 | 9.8 | 1 | 18 | 17 | 400 | 8/20μs | 306 | SOT23-3 | 2.9×2.4×1.0 | M05 | DC power | C/I
BV-T312Z2B | 槟城电子 | ESD | 12 | 1 | 13.3 | 1 | 22 | 1 | 32 | 11 | 130 | 8/20μs | 352 | SOT23-3 | 2.9×2.4×1.0 | M12 | DC power | C/I
BV-T315Z2B | 槟城电子 | ESD | 15 | 1 | 16.7 | 1 | 24 | 1 | 38 | 10 | 120 | 8/20μs | 380 | SOT23-3 | 2.9×2.4×1.0 | M15 | DC power | C/I
BV-T324Z2B | 槟城电子 | ESD | 24 | 1 | 26.7 | 1 | 43 | 1 | 52 | 5.5 | 80 | 8/20μs | 286 | SOT23-3 | 2.9×2.4×1.0 | M24 | DC power | C/I
BV-T336Z2B | 槟城电子 | ESD | 36 | 1 | 40 | 1 | 60 | 1 | 75 | 3 | 60 | 8/20μs | 225 | SOT23-3 | 2.9×2.4×1.0 | M36 | DC power | C/I
BV-T305U2A | 槟城电子 | ESD | 5 | 0.1 | 6 | 1 | 10 | 1 | 15 | 4 | 0.4 | 8/20μs | 60 | SOT23-3 | 2.9×2.4×1.0 | 52L | eSATA | C/I
BV-P806Z2 | 槟城电子 | ESD | 6 | 25 | 6.8 | 1 | 14 | 25 | 20 | 100 | 20 | 8/20μs | 2000 | SOP8 | 4.9×3.9×1.5 | 0306 | Ethernet | C/I
BV-P803Z2A | 槟城电子 | ESD | 3.3 | 1 | 3.5 | 0.002 | / | / | 20 | 100 | 25 | 8/20μs | 2000 | SOP8 | 4.9×3.9×1.5 | LC03-3.3 | Ethernet | C/I
BV-P858Z4A | 槟城电子 | ESD | 58 | 0.5 | 62 | 1 | / | / | 100 | 24 | 400 | 8/20μs | 2700 | SOP8 | 4.9×3.9×1.5 | Z58A | DC power | C/I
BV-SLVU2.8-4 | 槟城电子 | ESD | 2.8 | 0.1 | 3.5 | 1 | 5.8 | 1 | 18 | 24 | 3 | 8/20μs | 450 | SOP8 | 4.9×3.9×1.5 | LC3304EP8 | Ethernet | C/I
BV-P82.8U4CA | 槟城电子 | ESD | 2.8 | 0.05 | 2.8 | 50 | 5 | 1 | 10 | 10 | 1.5 | 8/20μs | 100 | SOP8 | 4.9×3.9×1.5 | UP8A | Ethernet | C/I
BV-E305U2A | 槟城电子 | ESD | 5 | 1 | 6 | 1 | 10 | 1 | 15 | 3 | 0.6 | 8/20μs | 60 | SOT323 | 2.0×1.2×1.0 | 52L | eSATA | C/I
BV-F603ZCA | 槟城电子 | ESD | 3.3 | 0.1 | 3.5 | 1 | 6 | 1 | 10 | 9 | 10 | 8/20μs | 90 | DFN0603-2 | 0.6×0.3×0.3 | A3 | Cell phone | C/I
BV-F605ZCD | 槟城电子 | ESD | 5 | 0.1 | 6 | 1 | 8 | 1 | 12 | 6 | 15 | 8/20μs | 96 | DFN0603-2 | 0.6×0.3×0.3 | A5 | Cell phone | C/I
BV-F605UCF | 槟城电子 | ESD | 5 | 0.5 | 6 | 1 | 15 | 1 | 25 | 4 | 0.3 | 8/20μs | 100 | DFN0603-2 | 0.6×0.3×0.3 | F5 | Cell phone | C/I
BV-F607ZCA | 槟城电子 | ESD | 7 | 1 | 7.2 | 50 | 10 | 1 | 15 | 6 | 10 | 8/20μs | 90 | DFN0603-2 | 0.6×0.3×0.3 | A7 | Cell phone | C/I
BV-F612ZCB | 槟城电子 | ESD | 12 | 1 | 13 | 1 | 16 | 1 | 20 | 6 | 5 | 8/20μs | 120 | DFN0603-2 | 0.6×0.3×0.3 | Dc | Cell phone | C/I
BV-FA03ZCT | 槟城电子 | ESD | 3.3 | 0.1 | 3.5 | 1 | 7 | 1 | 10 | 6 | 12 | 8/20μs | 60 | DFN1006-2 | 1.0×0.6×0.5 | 3A | Cell phone | C/I
BV-FA03ZCE | 槟城电子 | ESD | 3.3 | 0.1 | 3.5 | 50 | 6 | 1 | 10 | 9 | 10 | 8/20μs | 90 | DFN1006-2 | 1.0×0.6×0.5 | 3A | Cell phone | C/I
BV-FA4.5ZCA | 槟城电子 | ESD | 4.5 | 1 | 4.6 | 1 | 7 | 1 | 15 | 35 | 65 | 8/20μs | 600 | DFN1006-2 | 1.0×0.6×0.5 | 4G | Cell phone | C/I
BV-FA05ZCT | 槟城电子 | ESD | 5 | 1.5 | 5.3 | 1 | 9 | 1 | 12.5 | 6 | 15 | 8/20μs | 75 | DFN1006-2 | 1.0×0.6×0.5 | 5A | Cell phone | C/I
BV-FA05ZCK | 槟城电子 | ESD | 5 | 1 | 5.5 | 1 | 7.5 | 1 | 11 | 35 | 75 | 8/20μs | 385 | DFN1006-2 | 1.0×0.6×0.5 | 5G | Cell phone | C/I
BV-FA05U2A | 槟城电子 | ESD | 5 | 1 | 6 | 1 | 12 | 1 | / | / | 0.7 | 8/20μs | 20 | DFN1006-3 | 1.0×0.6×0.5 | L | Cell phone | C/I
BV-FA06ZD | 槟城电子 | ESD | 6 | 1 | 7.2 | 1 | 10 | 1 | 15 | 21 | 180 | 8/20μs | 315 | DFN1006-2 | 1.0×0.6×0.5 | 7Q | Cell phone | C/I
BV-FA07ZCA | 槟城电子 | ESD | 7 | 0.1 | 7.2 | 1 | 10 | 1 | 15 | 6 | 10 | 8/20μs | 90 | DFN1006-2 | 1.0×0.6×0.5 | 7A | Cell phone | C/I
BV-FA12ZCB | 槟城电子 | ESD | 12 | 0.1 | 13 | 1 | 16 | 1 | 20 | 6 | 5 | 8/20μs | 120 | DFN1006-2 | 1.0×0.6×0.5 | cD | pc | C/I
BV-FA15ZCB | 槟城电子 | ESD | 15 | 0.1 | 15.5 | 1 | 20 | 1 | 25 | 6 | 5 | 8/20μs | 140 | DFN1006-2 | 1.0×0.6×0.5 | fD | Cell phone | C/I
BV-FA18ZCB | 槟城电子 | ESD | 18 | 1 | 19.5 | 1 | 27 | 1 | 47 | 4 | 22 | 8/20μs | 180 | DFN1006-2 | 1.0×0.6×0.5 | DF | Cell phone | C/I
BV-FA24ZCB | 槟城电子 | ESD | 24 | 1 | 26.7 | 1 | / | / | 50 | 3 | 18 | 8/20μs | 200 | DFN1006-2 | 1.0×0.6×0.5 | Z24C | DC power | C/I
BV-D503ZA | 槟城电子 | ESD | 3.3 | 1 | 4 | 1 | / | / | 14 | 7.5 | 105 | 8/20μs | 105 | SOD523FL | 1.2×0.8×0.6 | ZE∞ | VGA | C/I
BV-D505ZA | 槟城电子 | ESD | 5 | 1 | 5.6 | 1 | / | / | 15 | 7 | 80 | 8/20μs | 105 | SOD523FL | 1.2×0.8×0.6 | ZF∞ | VGA | C/I
BV-D505ZCD | 槟城电子 | ESD | 5 | 1 | 5.6 | 1 | 9.5 | 1 | 15 | 5 | 15 | 8/20μs | 75 | SOD523FL | 1.2×0.8×0.6 | 5C∞ | VGA | C/I
BV-D505ZCG | 槟城电子 | ESD | 5 | 1 | 5.3 | 1 | 10 | 5 | 12 | 20 | 38 | 8/20μs | 200 | SOD523FL | 1.2×0.8×0.6 | 5B | Cell phone | C/I
BV-D505UCA | 槟城电子 | ESD | 5 | 2 | 5.6 | 1 | 12 | 1 | 15 | 2 | 3 | 8/20μs | 30 | SOD523FL | 1.2×0.8×0.6 | 5B | Cell phone | C/I
BV-D505UCB | 槟城电子 | ESD | 5 | 0.5 | 6 | 1 | / | / | 20.5 | 6.5 | 0.7 | 8/20μs | 130 | SOD523FL | 1.2×0.8×0.6 | 5B | Cell phone | C/I
BV-D515ZA | 槟城电子 | ESD | 15 | 0.5 | 16 | 1 | / | / | 30 | 4 | 28 | 8/20μs | 120 | SOD523FL | 1.2×0.8×0.6 | ZN∞ | VGA | C/I
BV-D524ZA | 槟城电子 | ESD | 24 | 1 | 26 | 1 | / | / | 50 | 3 | 80 | 8/20μs | 150 | SOD523FL | 1.2×0.8×0.6 | 5S | Cell phone | C/I
BV-FE03U2D | 槟城电子 | ESD | 3.3 | 1 | 4.5 | 1 | / | / | 18 | 4 | 0.35 | 8/20μs | 100 | DFN1610-6L | 1.6×1.0×0.5 | GA | 10G Ethernet | C/I
BV-FK03U4CB | 槟城电子 | ESD | 3.3 | 1 | 4 | 1 | / | / | 10 | 5 | 0.65 | 8/20μs | 50 | DFN-2510-10L | 2.5×1.0×0.5 | T6XXXX | HDMI | C/I
BV-FK05U4CB | 槟城电子 | ESD | 5 | 1 | 6 | 1 | / | / | 10 | 5 | 0.65 | 8/20μs | 50 | DFN-2510-10L | 2.5×1.0×0.5 | T4XXXX | HDMI | C/I
BV-T603U4CA | 槟城电子 | ESD | 3.3 | 1 | 4.5 | 1 | 8.5 | 1 | 15 | 4 | 0.8 | 8/20μs | 60 | SOT23-6 | 2.9×2.4×1.0 | BC03 | Video | C/I
BV-T605U4CE | 槟城电子 | ESD | 5 | 1 | 7 | 1 | / | / | 12 | 6 | 1.6 | 8/20μs | 72 | SOT23-6 | 2.9×2.4×1.0 | 1208 5U | Video | C/I
BV-T605U4CF | 槟城电子 | ESD | 5 | 1 | 6 | 1 | / | / | 15 | 4 | 0.7 | 8/20μs | 60 | SOT23-6 | 2.9×2.4×1.0 | 0544 | Video | C/I
BV-FE12ZA | 槟城电子 | ESD | 12 | 1 | 13 | 1 | / | / | 24 | 60 | 1500 | 8/20μs | 1400 | DFN1610-2L | 1.6×1.0×0.5 | Z12A | DC power | C/I
BV-FE15ZA | 槟城电子 | ESD | 15 | 1 | 15.5 | 1 | / | / | 35 | 50 | 450 | 8/20μs | 1400 | DFN1610-2L | 1.6×1.0×0.5 | Z15A | DC power | C/I
BV03CWQ | 槟城电子 | ESD | 3 | 0.5 | 3.5 | 1 | 5.8 | 1 | 15 | 10 | 1.5 | 8/20μs | 150 | SOD-323 | 1.6×1.3×1.2 | CA1 | Ethernet | C/I/A
BV03CQ | 槟城电子 | ESD | 3 | 20 | 4 | 1 | 5.15 | 1 | 13.9 | 8 | 1.5 | 8/20μs | 150 | SOD-323 | 1.6×1.3×1.2 | CC | Ethernet | C/I/A
BV05CQ | 槟城电子 | ESD | 5 | 5 | 6 | 1 | 9.8 | 1 | 18.3 | 8 | 1.5 | 8/20μs | 150 | SOD-323 | 1.6×1.3×1.2 | AC | xDSL | C/I/A
BV08CQ | 槟城电子 | ESD | 8 | 2 | 8.5 | 1 | 13.4 | 1 | 18.5 | 8 | 1.5 | 8/20μs | 150 | SOD-323 | 1.6×1.3×1.2 | BC | xDSL | C/I/A
BV12CQ | 槟城电子 | ESD | 12 | 1 | 13.3 | 1 | 19 | 1 | 28.6 | 6 | 1.5 | 8/20μs | 150 | SOD-323 | 1.6×1.3×1.2 | DC | xDSL | C/I/A
BV15CQ | 槟城电子 | ESD | 15 | 1 | 16.7 | 1 | 24 | 1 | 31.8 | 5 | 1.5 | 8/20μs | 150 | SOD-323 | 1.6×1.3×1.2 | EC | xDSL | C/I/A
BV24CQ | 槟城电子 | ESD | 24 | 1 | 26.7 | 1 | 43 | 1 | 56 | 3 | 1.5 | 8/20μs | 150 | SOD-323 | 1.6×1.3×1.2 | HC | xDSL | C/I/A
BV-FK05U4CAQ | 槟城电子 | ESD | 5 | 0.5 | 6 | 1 | / | / | 15 | 3 | 0.6 | 8/20μs | 45 | DFN-2510-10L | 2.5×1.0×0.5 | 0524P | HDMI | C/I/A
BV-D505ZCQ | 槟城电子 | ESD | 5 | 1 | 5.6 | 1 | 11.6 | 5 | 19 | 8 | 15 | 8/20μs | 150 | SOD523FL | 1.2×0.8×0.6 | 5C∞ | Audio | C/I/A
BV-FA05ZCQ | 槟城电子 | ESD | 5 | 1 | 6 | 1 | 11 | 1 | 15 | 4.5 | 15 | 8/20μs | 75 | DFN1006-2 | 1.0×0.6×0.5 | PB | Cell phone | C/I/A
BV-D303ZCBQ | 槟城电子 | ESD | 3.3 | 40 | 4 | 1 | 9 | 1 | 15 | 20 | 450 | 8/20μs | 300 | SOD-323 | 1.6×1.3×1.2 | 2A | DC power | C/I/A
BV-D305ZCBQ | 槟城电子 | ESD | 5 | 10 | 6 | 1 | 9.8 | 1 | 18 | 17 | 200 | 8/20μs | 306 | SOD-323 | 1.6×1.3×1.2 | 2B | DC power | C/I/A
BV-D312ZCBQ | 槟城电子 | ESD | 12 | 1 | 13.3 | 1 | 20 | 1 | 32 | 11 | 75 | 8/20μs | 352 | SOD-323 | 1.6×1.3×1.2 | 2D | DC power | C/I/A
BV-D315ZCBQ | 槟城电子 | ESD | 15 | 1 | 16.7 | 1 | 25 | 1 | 36 | 9 | 68 | 8/20μs | 324 | SOD-323 | 1.6×1.3×1.2 | 2J | DC power | C/I/A
BV-D324ZCBQ | 槟城电子 | ESD | 24 | 1 | 26.7 | 1 | 45 | 1 | 50 | 5.5 | 50 | 8/20μs | 275 | SOD-323 | 1.6×1.3×1.2 | 2H | DC power | C/I/A
BV-D336ZCBQ | 槟城电子 | ESD | 36 | 1 | 40 | 1 | 65 | 1 | 75 | 3 | 35 | 8/20μs | 225 | SOD-323 | 1.6×1.3×1.2 | 2N | DC power | C/I/A
BV-T305Z2CBQ | 槟城电子 | ESD | 5 | 10 | 6 | 1 | 9.8 | 1 | 18 | 17 | 200 | 8/20μs | 306 | SOT23-3 | 2.9×2.4×1.0 | C05 | DC power | C/I/A
BV-T312Z2CBQ | 槟城电子 | ESD | 12 | 1 | 13.3 | 1 | 19 | 1 | 32 | 11 | 75 | 8/20μs | 352 | SOT23-3 | 2.9×2.4×1.0 | C12 | DC power | C/I/A
BV-T315Z2CBQ | 槟城电子 | ESD | 15 | 1 | 16.7 | 1 | 24 | 1 | 38 | 10 | 68 | 8/20μs | 380 | SOT23-3 | 2.9×2.4×1.0 | C15 | DC power | C/I/A
BV-T324Z2CBQ | 槟城电子 | ESD | 24 | 1 | 26.7 | 1 | 45 | 1 | 52 | 5.5 | 50 | 8/20μs | 286 | SOT23-3 | 2.9×2.4×1.0 | C24 | DC power | C/I/A
BV-T336Z2CBQ | 槟城电子 | ESD | 36 | 1 | 40 | 1 | 60 | 1 | 75 | 3 | 35 | 8/20μs | 225 | SOT23-3 | 2.9×2.4×1.0 | C36 | DC power | C/I/A
BV-T303Z2CBQ | 槟城电子 | ESD | 3.3 | 40 | 4 | 1 | 9 | 1 | 15 | 20 | 450 | 8/20μs | 300 | SOT23-3 | 2.9×2.4×1.0 | C03 | DC power | C/I/A
BV-FA05ZCTQ | 槟城电子 | ESD | 5 | 1 | 6 | 1 | 11 | 1 | 13 | 4.5 | 18 | 8/20μs | 60 | DFN1006-2 | 1.0×0.6×0.5 | PB | Cell phone | C/I/A
Note on C1: 杨洁 Daisy_Yang:系列，家族
C
C

## MOV系列
20D series Specification
Part |  | Maximum |  | Varistor | Maximum |  | Withstanding |  | Maximum |  | Rated | Typical | 温度等级
Number |  | Allowable |  | Voltage | Clamping |  | Surge |  | Energy |  | Power | Capacitance
|  | Voltage |  |  | Voltage |  | Current |  | (10/1000μs) |  |  | (Reference)
Standard | High | VAC | VDC | V1mA | IP | VC | I (A) | I (A) | (J) | (J) | (W) | @1KHz (pf)
| Surge | (V) | (V) | (V) | (A) | (V) | Standard | High | Standard | High
[8 empty] | Surge |  | Surge
20D180K | 20D180KH | 11 | 12 | 18(15~21.6) | 20 | 36 | 2000 | 3000 | 11 | 13 | 0.2 | 28500 | C/I
20D220K | 20D220KH | 14 | 18 | 22(19.5~26) | 20 | 43 | 2000 | 3000 | 14 | 16 | 0.2 | 18500 | C/I
20D270K | 20D270KH | 17 | 22 | 27(24~31) | 20 | 53 | 2000 | 3000 | 16 | 19 | 0.2 | 13000 | C/I
20D330K | 20D330KH | 20 | 26 | 33(29.5~36.5) | 20 | 65 | 2000 | 3000 | 23 | 24 | 0.2 | 11500 | C/I
20D390K | 20D390KH | 25 | 31 | 39(35~43) | 20 | 77 | 2000 | 3000 | 26 | 28 | 0.2 | 8500 | C/I
20D470K | 20D470KH | 30 | 38 | 47(42~52) | 20 | 93 | 2000 | 3000 | 30 | 34 | 0.2 | 7400 | C/I
20D560K | 20D560KH | 35 | 45 | 56(50~62) | 20 | 110 | 2000 | 3000 | 38 | 44 | 0.2 | 6500 | C/I
20D680K | 20D680KH | 40 | 56 | 68(61~75) | 20 | 135 | 6500 | 10000 | 41 | 49 | 0.2 | 5800 | C/I
20D820K | 20D820KH | 50 | 65 | 82(74~90) | 100 | 145 | 6500 | 10000 | 45 | 56 | 1 | 4900 | C/I
20D101K | 20D101KH | 60 | 85 | 100(90~110) | 100 | 165 | 6500 | 10000 | 50 | 70 | 1 | 4000 | C/I
20D121K | 20D121KH | 75 | 100 | 120(108~132) | 100 | 200 | 6500 | 10000 | 55 | 85 | 1 | 3300 | C/I
20D151K | 20D151KH | 95 | 125 | 150(135~165) | 100 | 250 | 6500 | 10000 | 70 | 106 | 1 | 2700 | C/I
20D181K | 20D181KH | 115 | 150 | 180(162~198) | 100 | 300 | 6500 | 10000 | 85 | 130 | 1 | 2200 | C/I
20D201K | 20D201KH | 130 | 170 | 200(180~220) | 100 | 340 | 6500 | 10000 | 95 | 140 | 1 | 2000 | C/I
20D221K | 20D221KH | 140 | 180 | 220(198~242) | 100 | 360 | 6500 | 10000 | 100 | 155 | 1 | 1800 | C/I
20D241K | 20D241KH | 150 | 200 | 240(216~264) | 100 | 395 | 6500 | 10000 | 108 | 168 | 1 | 1650 | C/I
20D271K | 20D271KH | 175 | 225 | 270(243~297) | 100 | 455 | 6500 | 10000 | 127 | 190 | 1 | 1500 | C/I
20D301K | 20D301KH | 190 | 250 | 300(270~330) | 100 | 500 | 6500 | 10000 | 136 | 210 | 1 | 1300 | C/I
20D331K | 20D331KH | 210 | 275 | 330(297~363) | 100 | 550 | 6500 | 10000 | 150 | 228 | 1 | 1200 | C/I
20D361K | 20D361KH | 230 | 300 | 360(324~396) | 100 | 595 | 6500 | 10000 | 163 | 255 | 1 | 1100 | C/I
20D391K | 20D391KH | 250 | 320 | 390(351~429) | 100 | 650 | 6500 | 10000 | 180 | 275 | 1 | 1000 | C/I
20D431K | 20D431KH | 275 | 350 | 430(387~473) | 100 | 710 | 6500 | 10000 | 190 | 305 | 1 | 930 | C/I
20D471K | 20D471KH | 300 | 385 | 470(423~517) | 100 | 775 | 6500 | 10000 | 204 | 350 | 1 | 8500 | C/I
20D511K | 20D511KH | 320 | 415 | 510(459~561) | 100 | 845 | 6500 | 10000 | 210 | 360 | 1 | 780 | C/I
20D561K | 20D561KH | 350 | 460 | 560(504~616) | 100 | 925 | 6500 | 10000 | 215 | 380 | 1 | 710 | C/I
20D621K | 20D621KH | 385 | 505 | 620(558~682) | 100 | 1025 | 6500 | 10000 | 224 | 390 | 1 | 650 | C/I
20D681K | 20D681KH | 420 | 560 | 680(612~748) | 100 | 1120 | 6500 | 10000 | 230 | 400 | 1 | 600 | C/I
20D751K | 20D751KH | 460 | 615 | 750(675~825) | 100 | 1240 | 6500 | 10000 | 255 | 420 | 1 | 530 | C/I
20D781K | 20D781KH | 485 | 640 | 780(702~858) | 100 | 1290 | 6500 | 10000 | 265 | 440 | 1 | 510 | C/I
20D821K | 20D821KH | 510 | 670 | 820(738~902) | 100 | 1355 | 6500 | 10000 | 282 | 460 | 1 | 500 | C/I
20D911K | 20D911KH | 550 | 745 | 910(819~1001) | 100 | 1500 | 6500 | 10000 | 310 | 510 | 1 | 440 | C/I
20D102K | 20D102KH | 625 | 825 | 1000(900~1100) | 100 | 1650 | 6500 | 10000 | 342 | 565 | 1 | 400 | C/I
20D112K | 20D112KH | 680 | 895 | 1100(990~1210) | 100 | 1815 | 6500 | 10000 | 383 | 620 | 1 | 360 | C/I
20D122K | 20D122KH | 750 | 990 | 1200(1080~1320) | 100 | 1980 | 6500 | 10000 | 408 | 660 | 1 | 350 | C/I
20D142K | 20D142KH | 880 | 1140 | 1400(1260~1540) | 100 | 2310 | 6500 | 10000 | 532 | 784 | 1 | 340 | C/I
20D162K | 20D162KH | 1000 | 1280 | 1600(1440~1760) | 100 | 2640 | 6500 | 10000 | 606 | 896 | 1 | 330 | C/I
20D182K | 20D182KH | 1100 | 1465 | 1800(1620~1980) | 100 | 2970 | 6500 | 10000 | 625 | 990 | 1 | 320 | C/I
14D series Specification
Part |  | Maximum |  | Varistor | Maximum |  | Withstanding |  | Maximum |  | Rated | Typical | 温度等级
Number |  | Allowable |  | Voltage | Clamping |  | Surge |  | Energy |  | Power | Capacitance
|  | Voltage |  |  | Voltage |  | Current |  | (10/1000μs) |  |  | (Reference)
Standard | High | VAC | VDC | V1mA | IP | VC | I (A) | I (A) | (J) | (J) | (W) | @1KHz (pf)
| Surge | (V) | (V) | (V) | (A) | (V) | Standard | High | Standard | High
[8 empty] | Surge |  | Surge
14D180K | 14D180KH | 11 | 12 | 18(15~21.6) | 10 | 36 | 1000 | 2000 | 4 | 7 | 0.1 | 11100 | C/I
14D220K | 14D220KH | 14 | 18 | 22(19.5~26) | 10 | 43 | 1000 | 2000 | 5 | 8 | 0.1 | 9100 | C/I
14D270K | 14D270KH | 17 | 22 | 27(24~31) | 10 | 53 | 1000 | 2000 | 6 | 10 | 0.1 | 7400 | C/I
14D330K | 14D330KH | 20 | 26 | 33(29.5~36.5) | 10 | 65 | 1000 | 2000 | 7.5 | 12 | 0.1 | 6100 | C/I
14D390K | 14D390KH | 25 | 31 | 39(35~43) | 10 | 77 | 1000 | 2000 | 8.6 | 13 | 0.1 | 5100 | C/I
14D470K | 14D470KH | 30 | 38 | 47(42~52) | 10 | 93 | 1000 | 2000 | 10 | 17 | 0.1 | 4300 | C/I
14D560K | 14D560KH | 35 | 45 | 56(50~62) | 10 | 110 | 1000 | 2000 | 11 | 20 | 0.1 | 3600 | C/I
14D680K | 14D680KH | 40 | 56 | 68(61~75) | 10 | 135 | 1000 | 2000 | 14 | 24 | 0.1 | 2900 | C/I
14D820K | 14D820KH | 50 | 65 | 82(74~90) | 50 | 145 | 4500 | 6000 | 22 | 27 | 0.6 | 2400 | C/I
14D101K | 14D101KH | 60 | 85 | 100(90~110) | 50 | 165 | 4500 | 6000 | 28 | 33 | 0.6 | 2000 | C/I
14D121K | 14D121KH | 75 | 100 | 120(108~132) | 50 | 200 | 4500 | 6000 | 32 | 40 | 0.6 | 1700 | C/I
14D151K | 14D151KH | 95 | 125 | 150(135~165) | 50 | 250 | 4500 | 6000 | 40 | 53 | 0.6 | 1300 | C/I
14D181K | 14D181KH | 115 | 150 | 180(162~198) | 50 | 300 | 4500 | 6000 | 50 | 60 | 0.6 | 1100 | C/I
14D201K | 14D201KH | 130 | 170 | 200(180~220) | 50 | 340 | 4500 | 6000 | 57 | 70 | 0.6 | 1000 | C/I
14D221K | 14D221KH | 140 | 180 | 220(198~242) | 50 | 360 | 4500 | 6000 | 60 | 78 | 0.6 | 900 | C/I
14D241K | 14D241KH | 150 | 200 | 240(216~264) | 50 | 395 | 4500 | 6000 | 63 | 84 | 0.6 | 830 | C/I
14D271K | 14D271KH | 175 | 225 | 270(243~297) | 50 | 455 | 4500 | 6000 | 70 | 99 | 0.6 | 740 | C/I
14D301K | 14D301KH | 190 | 250 | 300(270~330) | 50 | 500 | 4500 | 6000 | 77 | 108 | 0.6 | 670 | C/I
14D331K | 14D331KH | 210 | 275 | 330(297~363) | 50 | 550 | 4500 | 6000 | 85 | 115 | 0.6 | 610 | C/I
14D361K | 14D361KH | 230 | 300 | 360(324~396) | 50 | 595 | 4500 | 6000 | 93 | 130 | 0.6 | 560 | C/I
14D391K | 14D391KH | 250 | 320 | 390(351~429) | 50 | 650 | 4500 | 6000 | 100 | 140 | 0.6 | 510 | C/I
14D431K | 14D431KH | 275 | 350 | 430(387~473) | 50 | 710 | 4500 | 6000 | 115 | 155 | 0.6 | 460 | C/I
14D471K | 14D471KH | 300 | 385 | 470(423~517) | 50 | 775 | 4500 | 6000 | 118 | 175 | 0.6 | 430 | C/I
14D511K | 14D511KH | 320 | 415 | 510(459~561) | 50 | 845 | 4500 | 6000 | 121 | 180 | 0.6 | 390 | C/I
14D561K | 14D561KH | 350 | 460 | 560(504~616) | 50 | 925 | 4500 | 6000 | 125 | 185 | 0.6 | 360 | C/I
14D621K | 14D621KH | 385 | 505 | 620(558~682) | 50 | 1025 | 4500 | 6000 | 128 | 190 | 0.6 | 320 | C/I
14D681K | 14D681KH | 420 | 560 | 680(612~748) | 50 | 1120 | 4500 | 6000 | 130 | 200 | 0.6 | 290 | C/I
14D751K | 14D751KH | 460 | 615 | 750(675~825) | 50 | 1240 | 4500 | 6000 | 143 | 210 | 0.6 | 270 | C/I
14D781K | 14D781KH | 485 | 640 | 780(702~858) | 50 | 1290 | 4500 | 6000 | 148 | 220 | 0.6 | 260 | C/I
14D821K | 14D821KH | 510 | 670 | 820(738~902) | 50 | 1355 | 4500 | 6000 | 157 | 235 | 0.6 | 240 | C/I
14D911K | 14D911KH | 550 | 745 | 910(819~1001) | 50 | 1500 | 4500 | 6000 | 175 | 255 | 0.6 | 220 | C/I
14D102K | 14D102KH | 625 | 825 | 1000(900~1100) | 50 | 1650 | 4500 | 6000 | 190 | 280 | 0.6 | 200 | C/I
14D112K | 14D112KH | 680 | 895 | 1100(990~1210) | 50 | 1815 | 4500 | 6000 | 213 | 310 | 0.6 | 180 | C/I
14D122K | 14D122KH | 750 | 990 | 1200(1080~1320) | 50 | 1980 | 4500 | 6000 | 232 | 324 | 0.6 | 160 | C/I
14D142K | 14D142KH | 880 | 1140 | 1400(1260~1540) | 50 | 2310 | 4500 | 6000 | 238 | 327 | 0.6 | 150 | C/I
14D162K | 14D162KH | 1000 | 1280 | 1600(1440~1760) | 50 | 2640 | 4500 | 6000 | 243 | 331 | 0.6 | 140 | C/I
14D182K | 14D182KH | 1100 | 1465 | 1800(1620~1980) | 50 | 2970 | 4500 | 5000 | 250 | 335 | 0.6 | 130 | C/I
10D series Specification
Part |  | Maximum |  | Varistor | Maximum |  | Withstanding |  | Maximum |  | Rated | Typical | 温度等级
Number |  | Allowable |  | Voltage | Clamping |  | Surge |  | Energy |  | Power | Capacitance
|  | Voltage |  |  | Voltage |  | Current |  | (10/1000μs) |  |  | (Reference)
Standard | High | VAC | VDC | V1mA | IP | VC | I (A) | I (A) | (J) | (J) | (W) | @1KHz (pf)
| Surge | (V) | (V) | (V) | (A) | (V) | Standard | High | Standard | High
[8 empty] | Surge |  | Surge
10D180K | 10D180KH | 11 | 12 | 18(15~21.6) | 5 | 36 | 500 | 1000 | 2.1 | 3 | 0.05 | 5600 | C/I
10D220K | 10D220KH | 14 | 18 | 22(19.5~26) | 5 | 43 | 500 | 1000 | 2.5 | 5 | 0.05 | 4500 | C/I
10D270K | 10D270KH | 17 | 22 | 27(24~31) | 5 | 53 | 500 | 1000 | 3 | 6 | 0.05 | 3700 | C/I
10D330K | 10D330KH | 20 | 26 | 33(29.5~36.5) | 5 | 65 | 500 | 1000 | 4 | 7 | 0.05 | 3000 | C/I
10D390K | 10D390KH | 25 | 31 | 39(35~43) | 5 | 77 | 500 | 1000 | 4.6 | 9 | 0.05 | 2400 | C/I
10D470K | 10D470KH | 30 | 38 | 47(42~52) | 5 | 93 | 500 | 1000 | 5.5 | 11 | 0.05 | 2100 | C/I
10D560K | 10D560KH | 35 | 45 | 56(50~62) | 5 | 110 | 500 | 1000 | 7 | 13 | 0.05 | 1800 | C/I
10D680K | 10D680KH | 40 | 56 | 68(61~75) | 5 | 135 | 500 | 1000 | 8.2 | 15 | 0.05 | 1500 | C/I
10D820K | 10D820KH | 50 | 65 | 82(74~90) | 25 | 145 | 2500 | 3500 | 12 | 17 | 0.4 | 1200 | C/I
10D101K | 10D101KH | 60 | 85 | 100(90~110) | 25 | 165 | 2500 | 3500 | 15 | 18 | 0.4 | 1000 | C/I
10D121K | 10D121KH | 75 | 100 | 120(108~132) | 25 | 200 | 2500 | 3500 | 18 | 21 | 0.4 | 830 | C/I
10D151K | 10D151KH | 95 | 125 | 150(135~165) | 25 | 250 | 2500 | 3500 | 22 | 25 | 0.4 | 670 | C/I
10D181K | 10D181KH | 115 | 150 | 180(162~198) | 25 | 300 | 2500 | 3500 | 27 | 30 | 0.4 | 560 | C/I
10D201K | 10D201KH | 130 | 170 | 200(180~220) | 25 | 340 | 2500 | 3500 | 30 | 35 | 0.4 | 500 | C/I
10D221K | 10D221KH | 140 | 180 | 220(198~242) | 25 | 360 | 2500 | 3500 | 32 | 39 | 0.4 | 450 | C/I
10D241K | 10D241KH | 150 | 200 | 240(216~264) | 25 | 395 | 2500 | 3500 | 35 | 42 | 0.4 | 420 | C/I
10D271K | 10D271KH | 175 | 225 | 270(243~297) | 25 | 455 | 2500 | 3500 | 37 | 42 | 0.4 | 370 | C/I
10D301K | 10D301KH | 190 | 250 | 300(270~330) | 25 | 500 | 2500 | 3500 | 40 | 54 | 0.4 | 330 | C/I
10D331K | 10D331KH | 210 | 275 | 330(297~363) | 25 | 550 | 2500 | 3500 | 43 | 58 | 0.4 | 300 | C/I
10D361K | 10D361KH | 230 | 300 | 360(324~396) | 25 | 595 | 2500 | 3500 | 47 | 65 | 0.4 | 280 | C/I
10D391K | 10D391KH | 250 | 320 | 390(351~429) | 25 | 650 | 2500 | 3500 | 60 | 70 | 0.4 | 260 | C/I
10D431K | 10D431KH | 275 | 350 | 430(387~473) | 25 | 710 | 2500 | 3500 | 65 | 80 | 0.4 | 230 | C/I
10D471K | 10D471KH | 300 | 385 | 470(423~517) | 25 | 775 | 2500 | 3500 | 67 | 85 | 0.4 | 210 | C/I
10D511K | 10D511KH | 320 | 415 | 510(459~561) | 25 | 845 | 2500 | 3500 | 69 | 90 | 0.4 | 200 | C/I
10D561K | 10D561KH | 350 | 460 | 560(504~616) | 25 | 925 | 2500 | 3500 | 70 | 92 | 0.4 | 180 | C/I
10D621K | 10D621KH | 385 | 505 | 620(558~682) | 25 | 1025 | 2500 | 3500 | 72 | 95 | 0.4 | 160 | C/I
10D681K | 10D681KH | 420 | 560 | 680(612~748) | 25 | 1120 | 2500 | 3500 | 75 | 98 | 0.4 | 150 | C/I
10D751K | 10D751KH | 460 | 615 | 750(675~825) | 25 | 1240 | 2500 | 3500 | 77 | 100 | 0.4 | 130 | C/I
10D781K | 10D781KH | 485 | 640 | 780(702~858) | 25 | 1290 | 2500 | 3500 | 80 | 105 | 0.4 | 125 | C/I
10D821K | 10D821KH | 510 | 670 | 820(738~902) | 25 | 1355 | 2500 | 3500 | 85 | 110 | 0.4 | 120 | C/I
10D911K | 10D911KH | 550 | 745 | 910(819~1001) | 25 | 1500 | 2500 | 3500 | 93 | 130 | 0.4 | 110 | C/I
10D102K | 10D102KH | 625 | 825 | 1000(900~1100) | 25 | 1650 | 2500 | 3500 | 102 | 140 | 0.4 | 100 | C/I
10D112K | 10D112KH | 680 | 895 | 1100(990~1210) | 25 | 1815 | 2500 | 3500 | 115 | 155 | 0.4 | 90 | C/I
07D series Specification
Part |  | Maximum |  | Varistor | Maximum |  | Withstanding |  | Maximum |  | Rated | Typical | 温度等级
Number |  | Allowable |  | Voltage | Clamping |  | Surge |  | Energy |  | Power | Capacitance
|  | Voltage |  |  | Voltage |  | Current |  | (10/1000μs) |  |  | (Reference)
Standard | High | VAC | VDC | V1mA | IP | VC | I (A) | I (A) | (J) | (J) | (W) | @1KHz (pf)
| Surge | (V) | (V) | (V) | (A) | (V) | Standard | High | Standard | High
[8 empty] | Surge |  | Surge
07D180K | 07D180KH | 11 | 12 | 18(15~21.6) | 2.5 | 36 | 250 | 500 | 0.9 | 2 | 0.02 | 2800 | C/I
07D220K | 07D220KH | 14 | 18 | 22(19.5~26) | 2.5 | 43 | 250 | 500 | 1.1 | 2.4 | 0.02 | 2300 | C/I
07D270K | 07D270KH | 17 | 22 | 27(24~31) | 2.5 | 53 | 250 | 500 | 1.4 | 3 | 0.02 | 1800 | C/I
07D330K | 07D330KH | 20 | 26 | 33(29.5~36.5) | 2.5 | 65 | 250 | 500 | 1.7 | 3.5 | 0.02 | 1500 | C/I
07D390K | 07D390KH | 25 | 31 | 39(35~43) | 2.5 | 77 | 250 | 500 | 2.1 | 4 | 0.02 | 1300 | C/I
07D470K | 07D470KH | 30 | 38 | 47(42~52) | 2.5 | 93 | 250 | 500 | 2.5 | 5 | 0.02 | 1100 | C/I
07D560K | 07D560KH | 35 | 45 | 56(50~62) | 2.5 | 110 | 250 | 500 | 3.1 | 6 | 0.02 | 890 | C/I
07D680K | 07D680KH | 40 | 56 | 68(61~75) | 2.5 | 135 | 250 | 500 | 3.6 | 7 | 0.02 | 740 | C/I
07D820K | 07D820KH | 50 | 65 | 82(74~90) | 10 | 145 | 1200 | 1750 | 5 | 10 | 0.25 | 600 | C/I
07D101K | 07D101KH | 60 | 85 | 100(90~110) | 10 | 165 | 1200 | 1750 | 15 | 12.5 | 0.25 | 500 | C/I
07D121K | 07D121KH | 75 | 100 | 120(108~132) | 10 | 200 | 1200 | 1750 | 7.8 | 13 | 0.25 | 420 | C/I
07D151K | 07D151KH | 95 | 125 | 150(135~165) | 10 | 250 | 1200 | 1750 | 9.7 | 15 | 0.25 | 330 | C/I
07D181K | 07D181KH | 115 | 150 | 180(162~198) | 10 | 300 | 1200 | 1750 | 11.7 | 16 | 0.25 | 280 | C/I
07D201K | 07D201KH | 130 | 170 | 200(180~220) | 10 | 340 | 1200 | 1750 | 13 | 17 | 0.25 | 250 | C/I
07D221K | 07D221KH | 140 | 180 | 220(198~242) | 10 | 360 | 1200 | 1750 | 14 | 19 | 0.25 | 230 | C/I
07D241K | 07D241KH | 150 | 200 | 240(216~264) | 10 | 395 | 1200 | 1750 | 15 | 21 | 0.25 | 210 | C/I
07D271K | 07D271KH | 175 | 225 | 270(243~297) | 10 | 455 | 1200 | 1750 | 18 | 24 | 0.25 | 185 | C/I
07D301K | 07D301KH | 190 | 250 | 300(270~330) | 10 | 500 | 1200 | 1750 | 20 | 26 | 0.25 | 165 | C/I
07D331K | 07D331KH | 210 | 275 | 330(297~363) | 10 | 550 | 1200 | 1750 | 23 | 28 | 0.25 | 150 | C/I
07D361K | 07D361KH | 230 | 300 | 360(324~396) | 10 | 595 | 1200 | 1750 | 24 | 32 | 0.25 | 140 | C/I
07D391K | 07D391KH | 250 | 320 | 390(351~429) | 10 | 650 | 1200 | 1750 | 26 | 35 | 0.25 | 130 | C/I
07D431K | 07D431KH | 275 | 350 | 430(387~473) | 10 | 710 | 1200 | 1750 | 28 | 40 | 0.25 | 115 | C/I
07D471K | 07D471KH | 300 | 385 | 470(423~517) | 10 | 775 | 1200 | 1750 | 29 | 42 | 0.25 | 105 | C/I
07D511K | 07D511KH | 320 | 415 | 510(459~561) | 10 | 845 | 1200 | 1750 | 31 | 45 | 0.25 | 100 | C/I
07D561K | 07D561KH | 350 | 460 | 560(504~616) | 10 | 925 | 1200 | 1750 | 35 | 49 | 0.25 | 90 | C/I
07D621K | 07D621KH | 385 | 505 | 620(558~682) | 10 | 1025 | 1200 | 1750 | 38 | 55 | 0.25 | 80 | C/I
07D681K | 07D681KH | 420 | 560 | 680(612~748) | 10 | 1120 | 1200 | 1750 | 42 | 60 | 0.25 | 75 | C/I
07D751K | 07D751KH | 460 | 615 | 750(675~825) | 10 | 1240 | 1200 | 1750 | 45 | 64 | 0.25 | 70 | C/I
07D781K | 07D781KH | 485 | 640 | 780(702~858) | 10 | 1290 | 1200 | 1750 | 48 | 69 | 0.25 | 65 | C/I
07D821K | 07D821KH | 510 | 670 | 820(738~902) | 10 | 1355 | 1200 | 1750 | 52 | 73 | 0.25 | 60 | C/I

## TSS
ON | 厂牌 | 系列 | VDRM（V） | ID（μA）Max | VS（V）Max | IS（mA） | VT（V）Max | IT（A） | IH（mA） | Co（pF）Max | Lightning | Surge | Size(L×W×H) | Package | Mark | application | 温度等级
BS0060D1 | 槟城电子 | TSS | 6 | 5 | 25 | 800 | 4 | 2.2 | ≥15 | 80 | 10/700μs | 1.5KV | 3.6×1.6×1.1 | SOD123 |  | video | C/I
BS0060D-2 | 槟城电子 | TSS | 6 | 5 | 25 | 800 | 4 | 2.2 | ≥10 | 10 | 1.2/50μs | 3KV(42Ω) | 3.8×1.8×1.35 | SOD123F | B006D-2 | video | C/I
BS0060M-2 | 槟城电子 | TSS | 6 | 5 | 25 | 800 | 4 | 2.2 | ≥10 | 10 | 1.2/50uS | 3KV(42Ω) | 5.0×2.5×2.3 | SMA | B006M-2 | video | C/I
BS0060M-3 | 槟城电子 | TSS | 6 | 5 | 25 | 800 | 4 | 2.2 | ≥10 | 20 | 1.2/50uS | 4KV(42Ω) | 5.0×2.5×2.3 | SMA | B006M-3 | video | C/I
BS0060M | 槟城电子 | TSS | 6 | 5 | 25 | 800 | 4 | 2.2 | ≥50 | 50 | 10/700μs | 2KV | 5.0×2.5×2.3 | SMA | B006M | video | C/I
BS0060M-BH | 槟城电子 | TSS | 6 | 5 | 25 | 800 | 4 | 2.2 | ≥10 | 20 | 10/700μs | 4KV | 5.0×2.5×2.3 | SMA | B006M | video | C/I
BS0060M-BC | 槟城电子 | TSS | 6 | 5 | 15 | 800 | 4 | 2.2 | ≥15 | 80 | 10/700μs | 4KV | 5.0×2.5×2.3 | SMA | 6MLC | video | C/I
BS0080M | 槟城电子 | TSS | 6 | 5 | 25 | 800 | 4 | 2.2 | ≥50 | 60 | 10/700μs | 3KV | 5.0×2.5×2.3 | SMA | 6MSA | video | C/I
BS0060N-C | 槟城电子 | TSS | 6 | 5 | 25 | 800 | 4 | 2.2 | ≥15 | 100 | 10/700μs | 6KV | 5.2×3.6×2.3 | SMB | B006NC | video | C/I
BS0300N-C | 槟城电子 | TSS | 25 | 5 | 40 | 800 | 4 | 2.2 | ≥50 | 100 | 10/700μs | 6KV | 5.2×3.6×2.3 | SMB | B03NC | RS485/232/422 | C/I
BS0640N-C | 槟城电子 | TSS | 58 | 5 | 77 | 800 | 4 | 2.2 | ≥150 | 100 | 10/700μs | 6KV | 5.2×3.6×2.3 | SMB | B06NC | POE | C/I
BS1100N1 | 槟城电子 | TSS | 95 | 5 | 130 | 800 | 4 | 2.2 | ≥120 | 150 | 10/700μs | 3KV | 5.2×3.6×2.3 | SMB | B11NB1 | SLIC | C/I
BS2300N | 槟城电子 | TSS | 190 | 5 | 260 | 800 | 4 | 2.2 | ≥150 | 80 | 10/700μs | 4KV | 5.2×3.6×2.3 | SMB | B23NB | xDSL/SLIC | C/I
BS2300N-C | 槟城电子 | TSS | 190 | 5 | 260 | 800 | 4 | 2.2 | ≥150 | 45 | 10/700μs | 6KV | 5.2×3.6×2.3 | SMB | B23NC | RJ11 | C/I
BS3100N | 槟城电子 | TSS | 275 | 5 | 350 | 800 | 4 | 2.2 | ≥150 | 60 | 10/700μs | 4KV | 5.2×3.6×2.3 | SMB | B31NB | POS | C/I
BS3100N-C | 槟城电子 | TSS | 275 | 5 | 350 | 800 | 4 | 2.2 | ≥120 | 80 | 10/700μs | 6KV | 5.2×3.6×2.3 | SMB | B31NC | RJ45 | C/I
BS3500N-A | 槟城电子 | TSS | 320 | 5 | 400 | 800 | 4 | 2.2 | ≥150 | 20 | 10/700μs | 3KV | 5.2×3.6×2.3 | SMB | B35NA | xDSL | C/I
BS3500N | 槟城电子 | TSS | 320 | 5 | 400 | 800 | 4 | 2.2 | ≥150 | 25 | 10/700μs | 4KV | 5.2×3.6×2.3 | SMB | B35NB | xDSL | C/I
BS3500N-C | 槟城电子 | TSS | 320 | 5 | 400 | 800 | 4 | 2.2 | ≥150 | 35 | 10/700μs | 6KV | 5.2×3.6×2.3 | SMB | B35NC | xDSL | C/I
BS0060N-C-F | 槟城电子 | TSS | 6 | 5 | 25 | 800 | 4 | 2.2 | ≥15 | 100 | 10/700μs | 6KV | 5.4×3.3×2.0 | SMB-F | B006NC | video | C/I
BS0060N-C-FLC | 槟城电子 | TSS | 6 | 5 | 25 | 800 | 4 | 2.2 | ≥15 | 55 | 10/700μs | 6KV | 5.4×3.3×2.0 | SMB-F | 6NCLC | video | C/I
BS0060N-C-FS | 槟城电子 | TSS | 6 | 5 | 25 | 800 | 4 | 2.2 | ≥10 | 25 | 10/700μs | 6KV | 5.4×3.3×2.0 | SMB-F | 6NCS | video | C/I
BS0300N-C-F | 槟城电子 | TSS | 25 | 5 | 40 | 800 | 4 | 2.2 | ≥50 | 100 | 10/700μs | 6KV | 5.4×3.3×2.0 | SMB-F | B03NC | RS485/232/422 | C/I
BS0640N-C-F | 槟城电子 | TSS | 58 | 5 | 77 | 800 | 4 | 2.2 | ≥150 | 100 | 10/700μs | 6KV | 5.4×3.3×2.0 | SMB-F | B06NC | POE | C/I
BS1100N-A1-F | 槟城电子 | TSS | 95 | 5 | 130 | 800 | 4 | 2.2 | ≥120 | 100 | 10/700μs | 3KV | 5.4×3.3×2.0 | SMB-F | B11NA1 | SLIC | C/I
BS1100N-D1 | 槟城电子 | TSS | 95 | 5 | 130 | 800 | 4 | 2.2 | ≥50 | 150 | 8/20μs | 800A | 5.4×3.3×2.0 | SMB-F | B11ND1 | SLIC | C/I
BS1100N-D1-L | 槟城电子 | TSS | 115 | 5 | 135 | 800 | 4 | 2.2 | ≥120 | 160 | 8/20μs | 800A | 5.4×3.3×2.0 | SMB-F | B11ND1L |  | C/I
BS1300N-C-F | 槟城电子 | TSS | 120 | 5 | 160 | 800 | 4 | 2.2 | ≥120 | 60 | 10/700μs | 6KV | 5.4×3.3×2.0 | SMB-F | B13NC | IPC | C/I
BS2300N-A-F | 槟城电子 | TSS | 190 | 5 | 260 | 800 | 4 | 2.2 | ≥150 | 25 | 10/700μs | 3KV | 5.4×3.3×2.0 | SMB-F | B23NA | xDSL | C/I
BS2300N-F | 槟城电子 | TSS | 190 | 5 | 260 | 800 | 4 | 2.2 | ≥150 | 80 | 10/700μs | 4KV | 5.4×3.3×2.0 | SMB-F | B23NB | xDSL/SLIC | C/I
BS2300N-C-F | 槟城电子 | TSS | 190 | 5 | 260 | 800 | 4 | 2.2 | ≥150 | 45 | 10/700μs | 6KV | 5.4×3.3×2.0 | SMB-F | B23NC | RJ11 | C/I
BS3100N-F | 槟城电子 | TSS | 275 | 5 | 350 | 800 | 4 | 2.2 | ≥150 | 60 | 10/700μs | 4KV | 5.4×3.3×2.0 | SMB-F | B31NB | Ethernet | C/I
BS3100N-C-F | 槟城电子 | TSS | 275 | 5 | 350 | 800 | 4 | 2.2 | ≥120 | 80 | 10/700μs | 6KV | 5.4×3.3×2.0 | SMB-F | B31NC | RJ45 | C/I
BS3100N-E-F | 槟城电子 | TSS | 275 | 5 | 350 | 800 | 4 | 2.2 | ≥50 | 80 | 10/1000uS | 200A | 5.4×3.3×2.0 | SMB-F | B31NE | Ethernet | C/I
BS3500N-F | 槟城电子 | TSS | 320 | 5 | 400 | 800 | 4 | 2.2 | ≥150 | 25 | 10/700μs | 4KV | 5.4×3.3×2.0 | SMB-F | B35NB | xDSL | C/I
BS3500N-C-F | 槟城电子 | TSS | 320 | 5 | 400 | 800 | 4 | 2.2 | ≥150 | 35 | 10/700μs | 6KV | 5.4×3.3×2.0 | SMB-F | B35NC | xDSL | C/I
BS4200N-C-F | 槟城电子 | TSS | 400 | 5 | 520 | 800 | 4 | 2.2 | ≤50 | 35 | 10/700μs | 6KV | 5.4×3.3×2.0 | SMB-F | B42NC | Ethernet | C/I
BS4200N-D-F | 槟城电子 | TSS | 400 | 5 | 520 | 800 | 4 | 2.2 | ≤50 | 35 | 10/700μs | 8KV | 5.4×3.3×2.0 | SMB-F | B42ND | Ethernet | C/I
BS8000N-C-F | 槟城电子 | TSS | 750 | 10 | 1000 | 800 | 4 | 2.2 | ≤50 | 50 | 10/700μs | 6KV | 5.4×3.3×2.0 | SMB-F | B80NC | Ethernet | C/I
BS0060N-2C | 槟城电子 | TSS | 6 | 5 | 25 | 800 | 4 | 2.2 | ≥15 | 120 | 10/700μs | 6KV | 5.4×3.3×2.0 | SMB-T | B006N2C | video | C/I
BS0300N-2C | 槟城电子 | TSS | 25 | 5 | 40 | 800 | 4 | 2.2 | ≥50 | 100 | 10/700μs | 6KV | 5.4×3.3×2.0 | SMB-T | B03N2C | RS485/232/422 | C/I
BS0640N-2C | 槟城电子 | TSS | 58 | 5 | 77 | 800 | 4 | 2.2 | ≥150 | 100 | 10/700μs | 6KV | 5.4×3.3×2.0 | SMB-T | B06N2C | Ethernet | C/I
BS4200N-2C | 槟城电子 | TSS | 400 | 5 | 520 | 800 | 4 | 2.2 | ≤50 | 35 | 10/700μs | 6KV | 5.4×3.3×2.0 | SMB-T | B42N2C | Ethernet | C/I
BS3500N-2B | 槟城电子 | TSS | 320 | 5 | 400 | 800 | 4 | 2.2 | ≥10 | 50 | 10/700μs | 4KV | 5.4×3.3×2.0 | SMB-T | B35N2B | Ethernet | C/I
BS3500N-2C | 槟城电子 | TSS | 320 | 5 | 520 | 800 | 4 | 2.2 | ≤400 | 35 | 10/700μs | 6KV | 5.4×3.3×2.0 | SMB-T | B35N2C | Ethernet | C/I
BS0060N-2B | 槟城电子 | TSS | 6 | 5 | 25 | 800 | 4 | 2.2 | ≥15 | 90 | 10/700μs | 4KV | 5.4×3.3×2.0 | SMB-T | B006N2B | RS485 | C/I
BS1100N-2A1 | 槟城电子 | TSS | 115 | 5 | 130 | 800 | 4 | 2.2 | ≥120 | 100 | 10/700μs | 2KV | 5.4×3.3×2.0 | SMB-T | B11N2A1 | SLIC | C/I
BS0060U-2G | 槟城电子 | TSS | 6 | 5 | 25 | 800 | 4 | 2.2 | ≥50 | 500 | 8/20μs | 3KA | 8.0×5.9×2.0 | SMC-T | B006U2G | RS485/232/422 | C/I
BS0060U-2G-1 | 槟城电子 | TSS | 6 | 5 | 25 | 800 | 4 | 2.2 | ≥50 | 500 | 8/20μs | 3KA | 8.0×5.9×2.0 | SMC-T | B006U2G | RS485/232/422 | C/I
BS4200Q-C | 槟城电子 | TSS | 400 | 5 | 520 | 800 | 4 | 2.2 | 50 | 35 | 10/700μs | 6KV | 3.3×3.3×1.0 | DFN | B420QC | Ethernet | C/I
BS0080S23-5 | 槟城电子 | TSS | 8 | 5 | 15 | 500 | 4 | 1 | ≥50 | 10 | 8/20μs | 50A | 3.0×2.8×1.25 | SOT23-5 | B008S23-5 | xDSL | C/I
BS0120S23-5 | 槟城电子 | TSS | 12 | 5 | 20 | 500 | 4 | 1 | ≥20 | 10 | 8/20μs | 50A | 3.0×2.8×1.25 | SOT23-5 | B012S23-5 | xDSL | C/I
BS0180S23-5 | 槟城电子 | TSS | 18 | 5 | 25 | 500 | 4 | 1 | ≥20 | 10 | 8/20μs | 50A | 3.0×2.8×1.25 | SOT23-5 | B018S23-5 | xDSL | C/I
BS0240S23-5 | 槟城电子 | TSS | 24 | 5 | 35 | 500 | 4 | 1 | ≥20 | 10 | 8/20μs | 50A | 3.0×2.8×1.25 | SOT23-5 | B024S23-5 | xDSL | C/I
BS0750S-E1 | 槟城电子 | TSS | 75 | 5 | 120 | 800 | 4 | 2.2 | ≤150 | 600 | 8/20μs | 10KA | 10.6*8.25*2.25 | SMK | B07SE | DC Port | C/I
BS0150N-D | 槟城电子 | TSS | 15 | 5 | 25 | 800 | 4 | 2.2 | ≥30 | 150 | 10/700μs | 8KV | 5.45×3.75×2.6 | SMB | B15ND | RS485/232/422 | C/I
BS0640N-C1-L | 槟城电子 | TSS | 58 | 5 | 63.5 | 80 | 4 | 2.2 | ≥30 | 100 | 8/20μs | 1KA | 5.45×3.75×2.6 | SMB | B06NC1L | POE | C/I
Note on C1: 杨洁 Daisy_Yang:系列，家族

## GDT
ON | 厂牌 | 系列 | VDC (V) | Tolerance(V) | Vs (V) | Va(V) | In(kA) | RDC(GΩ) | Co(pF) | size（mm） | Application | 温度等级
BS201N | 槟城电子 | GDT | 200 | 140-260 | ≤850 | ～10 | 0.5 | ≥1 | ≤0.6 | 3.2*1.6*1.6 | Ethernet | C/I
BS401N | 槟城电子 | GDT | 400 | 280-520 | ≤1100 | ～8 | 0.5 | ≥1 | ≤0.6 | 3.2*1.6*1.6 | Ethernet | C/I
BG091N | 槟城电子 | GDT | 90 | 63-117 | ≤650 | ～10 | 1 | ≥1 | ≤0.5 | 2.9*2.1*1.9 | RS485/232/422 | C/I
BG151N | 槟城电子 | GDT | 150 | 105-195 | ≤700 | ～10 | 1 | ≥1 | ≤0.5 | 2.9*2.1*1.9 | RS485/232/422 | C/I
BG201N | 槟城电子 | GDT | 200 | 140-260 | ≤750 | ～10 | 1 | ≥1 | ≤0.5 | 2.9*2.1*1.9 | RS485/232/422 | C/I
BG301N | 槟城电子 | GDT | 300 | 210-390 | ≤850 | ～10 | 1 | ≥1 | ≤0.5 | 2.9*2.1*1.9 | RS485/232/422 | C/I
BG401N | 槟城电子 | GDT | 400 | 280-520 | ≤1000 | ～10 | 1 | ≥1 | ≤0.5 | 2.9*2.1*1.9 | RS485/232/422 | C/I
BG601M | 槟城电子 | GDT | 600 | 480-720 | ≤1200 | ～10 | 0.5 | ≥1 | ≤0.5 | 2.9*2.1*1.9 | RS485/232/422 | C/I
BG801M | 槟城电子 | GDT | 800 | 640-960 | ≤1300 | ～10 | 0.5 | ≥1 | ≤0.5 | 2.9*2.1*1.9 | RS485/232/422 | C/I
BG102M | 槟城电子 | GDT | 1000 | 800-1200 | ≤1500 | ～10 | 0.5 | ≥1 | ≤0.5 | 2.9*2.1*1.9 | RS485/232/422 | C/I
BL075N | 槟城电子 | GDT | 75 | 53-97 | ≤650 | ～8 | 1 | ≥1 | ≤0.5 | 2.9*2.1*1.9 | RS485/232/422 | C/I
BL091N | 槟城电子 | GDT | 90 | 63-117 | ≤650 | ～10 | 1 | ≥1 | ≤0.5 | 2.9*2.1*1.9 | RS485/232/422 | C/I
BL151N | 槟城电子 | GDT | 150 | 105-195 | ≤700 | ～10 | 1 | ≥1 | ≤0.5 | 2.9*2.1*1.9 | RS485/232/422 | C/I
BL201N | 槟城电子 | GDT | 200 | 140-260 | ≤750 | ～10 | 1 | ≥1 | ≤0.5 | 2.9*2.1*1.9 | RS485/232/422 | C/I
BL301N | 槟城电子 | GDT | 300 | 210-390 | ≤850 | ～10 | 1 | ≥1 | ≤0.5 | 2.9*2.1*1.9 | RS485/232/422 | C/I
BL401N | 槟城电子 | GDT | 400 | 280-520 | ≤1000 | ～10 | 1 | ≥1 | ≤0.5 | 2.9*2.1*1.9 | RS485/232/422 | C/I
BL601M | 槟城电子 | GDT | 600 | 480-720 | ≤1200 | ～10 | 0.5 | ≥1 | ≤0.5 | 2.9*2.1*1.9 | RS485/232/422 | C/I
BL801M | 槟城电子 | GDT | 800 | 640-960 | ≤1300 | ～10 | 0.5 | ≥1 | ≤0.5 | 2.9*2.1*1.9 | RS485/232/422 | C/I
BL102M | 槟城电子 | GDT | 1000 | 800-1200 | ≤1500 | ～10 | 0.5 | ≥1 | ≤0.5 | 2.9*2.1*1.9 | RS485/232/422 | C/I
BZ091N | 槟城电子 | GDT | 90 | 63-117 | ≤700 | ～8 | 1 | ≥1 | ≤0.5 | 3.2*2.5*2.5 | Coaxial/Internet | C/I
BZ201M | 槟城电子 | GDT | 200 | 160-240 | ≤800 | ～8 | 1 | ≥1 | ≤0.5 | 3.2*2.5*2.5 | RJ11/RJ45 | C/I
BZ301M | 槟城电子 | GDT | 300 | 240-360 | ≤850 | ～8 | 1 | ≥1 | ≤0.5 | 3.2*2.5*2.5 | RS485/232/422 | C/I
BZ401M | 槟城电子 | GDT | 400 | 360-580 | ≤950 | ～10 | 1 | ≥1 | ≤1.0 | 3.2*2.5*2.5 | Ethernet | C/I
BZ801M | 槟城电子 | GDT | 800 | 640-960 | ≤1400 | ～10 | 1 | ≥1 | ≤1.0 | 3.2*2.5*2.5 | Ethernet | C/I
BA151N | 槟城电子 | GDT | 150 | 105-195 | ≤750 | ～8 | 1 | ≥1 | ≤1 | 4.5*3.2*2.7 | coaxial | C/I
BA201N | 槟城电子 | GDT | 200 | 140-260 | ≤750 | ～8 | 1 | ≥1 | ≤1 | 4.5*3.2*2.7 | RS485/232/422 | C/I
BA301N | 槟城电子 | GDT | 300 | 210-390 | ≤800 | ～8 | 1 | ≥1 | ≤1 | 4.5*3.2*2.7 | RS485/232/422 | C/I
BA301N-D | 槟城电子 | GDT | 300 | 210-390 | ≤750 | ～15 | 1 | ≥1 | ≤1 | 4.5*3.2*2.7 | DC12V/AC24V | C/I
BA401N-D | 槟城电子 | GDT | 400 | 340-550 | ≤750 | ～15 | 1 | ≥1 | ≤1 | 4.5*3.2*2.7 | xDSL | C/I
BA601N | 槟城电子 | GDT | 600 | 420-780 | ≤1200 | ～15 | 1 | ≥1 | ≤1 | 4.5*3.2*2.7 | Ethernet | C/I
BC091N | 槟城电子 | GDT | 90 | 63-117 | ≤650 | ～8 | 2 | ≥1 | ≤1 | 4.5*3.2*2.7 | coaxial | C/I
BC151N | 槟城电子 | GDT | 150 | 105-195 | ≤750 | ～8 | 2 | ≥1 | ≤1 | 4.5*3.2*2.7 | coaxial | C/I
BC201N | 槟城电子 | GDT | 200 | 140-260 | ≤800 | ～8 | 2 | ≥1 | ≤1 | 4.5*3.2*2.7 | RS485/232/422 | C/I
BC301N-D | 槟城电子 | GDT | 300 | 210-390 | ≤750 | ～15 | 2 | ≥1 | ≤1 | 4.5*3.2*2.7 | DC12V/AC24V | C/I
BC401M | 槟城电子 | GDT | 400 | 360-560 | ≤950 | ～15 | 2 | ≥1 | ≤1 | 4.5*3.2*2.7 | xDSL | C/I
BC601N | 槟城电子 | GDT | 600 | 420-780 | ≤1200 | ～15 | 2 | ≥1 | ≤1 | 4.5*3.2*2.7 | Ethernet | C/I
BC091N-H | 槟城电子 | GDT | 90 | 63-117 | ≤650 | ～8 | 3 | ≥1 | ≤0.5 | 4.5*3.2*2.7 | coaxial | C/I
BX091N | 槟城电子 | GDT | 90 | 63-117 | ≤650 | ～10 | 3 | ≥1 | ≤0.6 | 4.2*3.5*3.5 | Coaxial | C/I
BX151N | 槟城电子 | GDT | 150 | 105-195 | ≤650 | ～10 | 3 | ≥1 | ≤0.6 | 4.2*3.5*3.5 | Internet | C/I
BX201N | 槟城电子 | GDT | 200 | 140-260 | ≤750 | ～10 | 3 | ≥1 | ≤0.6 | 4.2*3.5*3.5 | Coaxial | C/I
BX301N | 槟城电子 | GDT | 300 | 210-390 | ≤850 | ～10 | 3 | ≥1 | ≤0.6 | 4.2*3.5*3.5 | Internet | C/I
BX401N-D | 槟城电子 | GDT | 400 | 370-560 | ≤750 | ≥18 | 3 | ≥1 | ≤0.6 | 4.2*3.5*3.5 |  | C/I
BN075M | 槟城电子 | GDT | 75 | 60-90 | ≤600 | ～8 | 5 | ≥1 | ≤0.5 | 5.5*4.0*4.0 | RS485/232/422 | C/I
BN091M | 槟城电子 | GDT | 90 | 72-108 | ≤600 | ～8 | 5 | ≥1 | ≤0.5 | 5.5*4.0*4.0 | RS485/232/422 | C/I
BN151M | 槟城电子 | GDT | 150 | 120-180 | ≤650 | ～12 | 5 | ≥1 | ≤0.5 | 5.5*4.0*4.0 | AC Power/Xdsl | C/I
BN301M | 槟城电子 | GDT | 300 | 240-360 | ≤850 | ～15 | 5 | ≥1 | ≤0.5 | 5.5*4.0*4.0 | DC Power/AC Power | C/I
BN401M | 槟城电子 | GDT | 400 | 320-480 | ≤850 | ～15 | 5 | ≥1 | ≤0.5 | 5.5*4.0*4.0 | Ethernet | C/I
BN601M | 槟城电子 | GDT | 600 | 480-720 | ≤1200 | ～15 | 5 | ≥1 | ≤0.5 | 5.5*4.0*4.0 | AC Power | C/I
BN801M | 槟城电子 | GDT | 800 | 640-960 | ≤1400 | ～15 | 5 | ≥1 | ≤0.5 | 5.5*4.0*4.0 | AC Power | C/I
BN102M | 槟城电子 | GDT | 1000 | 800-1200 | ≤1600 | ～15 | 5 | ≥1 | ≤0.5 | 5.5*4.0*4.0 | AC Power | C/I
BN152M | 槟城电子 | GDT | 1500 | 1200-1800 | ≤2500 | ～15 | 3 | ≥1 | ≤0.5 | 5.5*4.0*4.0 | AC Power | C/I
BN202M | 槟城电子 | GDT | 2000 | 1600-2400 | ≤3000 | ～15 | 3 | ≥1 | ≤0.5 | 5.5*4.0*4.0 | AC Power | C/I
BN252M | 槟城电子 | GDT | 2500 | 2000-3000 | ≤3500 | ～25 | 3 | ≥1 | ≤0.5 | 5.5*4.0*4.0 | AC Power | C/I
BN302M | 槟城电子 | GDT | 3000 | 2400-3600 | ≤4000 | ～25 | 3 | ≥1 | ≤0.5 | 5.5*4.0*4.0 | AC Power | C/I
BN362M | 槟城电子 | GDT | 3600 | 2880-4320 | ≤4800 | ～30 | 3 | ≥1 | ≤0.5 | 5.5*4.0*4.0 | AC Power | C/I
BF091M | 槟城电子 | GDT | 90 | 72-108 | ≤650 | ～8 | 5 | ≥1 | ≤1.0 | 4.2*5.0*5.0 | RS485/232/422 | C/I
BF151M | 槟城电子 | GDT | 150 | 120-180 | ≤420 | ～13 | 5 | ≥1 | ≤0.8 | 4.2*5.0*5.0 | AC Power/xDSL | C/I
BF231M | 槟城电子 | GDT | 230 | 184-276 | ≤700 | ～8 | 5 | ≥1 | ≤1.0 | 4.2*5.0*5.0 | RS485/232/422 | C/I
BF351M | 槟城电子 | GDT | 350 | 280-420 | ≤750 | ≥15 | 5 | ≥1 | ≤1.0 | 4.2*5.0*5.0 | DC12V/AC24V | C/I
BF421M | 槟城电子 | GDT | 420 | 336-504 | ≤750 | ≥15 | 5 | ≥1 | ≤1.0 | 4.2*5.0*5.0 | DC12V/AC24V | C/I
BF471M | 槟城电子 | GDT | 470 | 376-564 | ≤850 | ～15 | 5 | ≥1 | ≤0.8 | 4.2*5.0*5.0 | xDSL | C/I
BF601M | 槟城电子 | GDT | 600 | 480-720 | ≤1200 | ～8 | 5 | ≥1 | ≤1.0 | 4.2*5.0*5.0 | AC Power | C/I
BF801M | 槟城电子 | GDT | 800 | 640-960 | ≤1600 | ～15 | 3 | ≥1 | ≤1.0 | 4.2*5.0*5.0 | AC Power/xDSL | C/I
BF102M | 槟城电子 | GDT | 1000 | 800-1200 | ≤1800 | ～15 | 3 | ≥1 | ≤1.0 | 4.2*5.0*5.0 | AC Power | C/I
BF122M | 槟城电子 | GDT | 1200 | 960-1440 | ≤2000 | ～15 | 3 | ≥1 | ≤1.0 | 4.2*5.0*5.0 | AC Power | C/I
BJ091M | 槟城电子 | GDT | 90 | 72-108 | ≤600 | ～10 | 5 | ≥1 | ≤0.5 | 5.5*5.5*5 | Power port | C/I
BJ091M-1 | 槟城电子 | GDT | 90 | 72-108 | ≤600 | ～10 | 10 | ≥1 | ≤1.0 | 5.4*5.4*5 | Power port | C/I
BM091M | 槟城电子 | GDT | 90 | 72-108 | ≤600 | ～8 | 20 | ≥1 | ≤1.5 | 8.3*8.3*6 | DC Power | C/I
BM351M | 槟城电子 | GDT | 350 | 280-420 | ≤650 | ～15 | 20 | ≥1 | ≤1.5 | 8.3*8.3*6 | DC Power | C/I
BM471M | 槟城电子 | GDT | 470 | 376-564 | ≤850 | ～15 | 20 | ≥1 | ≤1.5 | 8.3*8.3*6 | AC Power | C/I
BM601M | 槟城电子 | GDT | 600 | 480-720 | ≤950 | ～15 | 20 | ≥1 | ≤1.5 | 8.3*8.3*6 | AC Power | C/I
BM801M | 槟城电子 | GDT | 800 | 640-960 | ≤1200 | ～15 | 20 | ≥1 | ≤1.5 | 8.3*8.3*6 | AC Power | C/I
BM152M | 槟城电子 | GDT | 1500 | 1200-1800 | ≤2500 | ～15 | 10 | ≥1 | ≤1.5 | 8.3*8.3*6 | AC Power | C/I
BM362M | 槟城电子 | GDT | 3600 | 2880-4320 | ≤5500 | ～30 | 5 | ≥1 | ≤1.5 | 8.3*8.3*6 | AC Power | C/I
BW151M | 槟城电子 | GDT | 150 | 120-180 | ≤700 | ～12 | 10 | ≥1 | ≤0.45 | 7*6*6 | Coaxial | C/I
BW231M | 槟城电子 | GDT | 230 | 184-276 | ≤800 | ～12 | 10 | ≥1 | ≤0.45 | 7*6*6 | Coaxial | C/I
BD122-2 | 槟城电子 | GDT | 1200 | 700-1200 | ≤2300 | ≥60 | 20 | ≥1.5 | ≤1 | 8.3*9.5*16.5 | DC 48v | C/I
B5G470L | 槟城电子 | GDT | 470 | ±20% | ≤850 | ～15 | 5 | ≥1 | ≤1 | φ5.5*6 | AC Power | C/I
B5G600L | 槟城电子 | GDT | 600 | ±20% | ≤950 | ～15 | 5 | ≥1 | ≤1 | φ5.5*6 | AC Power | C/I
B5G800L | 槟城电子 | GDT | 800 | ±20% | ≤1600 | ～15 | 5 | ≥1 | ≤1 | φ5.5*6 | AC Power | C/I
B5G3600 | 槟城电子 | GDT | 3600 | （-20%~﹢30%） | ≤4700 | ～15 | 3 | ≥1 | ≤1 | φ5.5*6 | AC Power | C/I
B8G600M | 槟城电子 | GDT | 600 | ±20% | ≤1400 | ～15 | 10 | ≥1 | ≤1.5 | φ8*6 | AC Power | C/I
B8G800M | 槟城电子 | GDT | 800 | ±20% | ≤1600 | ～15 | 10 | ≥1 | ≤1.5 | φ8*6 | AC Power | C/I
B8G1500M | 槟城电子 | GDT | 1500 | ±20% | ≤2700 | ～15 | 10 | ≥1 | ≤1.5 | φ8*6 | AC Power | C/I
B8G3600L | 槟城电子 | GDT | 3600 | ±20% | ≤6000 | ～15 | 5 | ≥1 | ≤1.5 | φ8*6 | AC Power | C/I
B3A420 | 槟城电子 | GDT | 470 | 360-560 | ≤950 | ～10 | 2 | ≥1 | ≤1.0 | 4.2*2.7*3.9 | xDSL | C/I
B3Y471M | 槟城电子 | GDT | 470 | 360-540 | ≤1000 | ～8 | 1 | ≥1 | ≤1.5 | 6.2*3.2*2.3 | xDSL | C/I
B3Q420 | 槟城电子 | GDT | 420 | 360-560 | ≤950 | ～20 | 2 | ≥1 | ≤1 | 6.8*3.5*3.5 | xDSL | C/I
B3D090L-C | 槟城电子 | GDT | 90 | 68-112 | ≤700 | ～8 | 5 | ≥1 | ≤1.5 | 7.8*5.0*6.0 | RS485/232/422 | C/I
B3D230L-CD | 槟城电子 | GDT | 230 | 200-380 | ≤800 | ～15 | 5 | ≥1 | ≤1.5 | 7.8*5.0*6.0 | DC12V/AC24V | C/I
B3D230L-C | 槟城电子 | GDT | 230 | 184-276 | ≤800 | ～8 | 5 | ≥1 | ≤1.5 | 7.8*5.0*6.0 | DC12V/AC24V | C/I
B3D420L-C | 槟城电子 | GDT | 420 | 336-504 | ≤950 | ～8 | 5 | ≥1 | ≤1.5 | 7.8*5.0*6.0 | xDSL | C/I
B3D470L-C | 槟城电子 | GDT | 470 | 360-560 | ≤950 | ～8 | 5 | ≥1 | ≤1.5 | 7.8*5.0*6.0 | xDSL | C/I
B3D470L-1 | 槟城电子 | GDT | 470 | 350-500 | ≤950 | ～8 | 5 | ≥1 | ≤1.5 | 7.3*5.0*5.0 | xDSL | C/I
B3D090M-C | 槟城电子 | GDT | 90 | 72-108 | ≤600 | ～10 | 10 | ≥1 | ≤1.5 | 7.8*5.0*6.0 | RS485/232/422 | C/I
B3D350M-R | 槟城电子 | GDT | 350 | 245-455 | ≤850 | ≥33 | 5 | ≥1 | ≤1.5 | 7.8*5.0*6.0 | DC30V | C/I
BUB601M-03 | 槟城电子 | GDT | 600 | 550-800 | ≤1400 | ～24 | 40 | ≥1 | ≤4.0 | Φ16*4.6 | AC Power | C/I
BUB801M-01 | 槟城电子 | GDT | 800 | 640-960 | ≤1400 | ～24 | 40 | ≥1 | ≤4.0 | Φ16*5.1 | AC Power | C/I
BUB801M-06 | 槟城电子 | GDT | 800 | 640-960 | ≤1400 | ～24 | 40 | ≥1 | ≤4.0 | Φ16*5.6 | AC Power | C/I
BUB801M-02 | 槟城电子 | GDT | 600 | 550-780 | ≤1400 | ～24 | 40 | ≥1 | ≤4.0 | Φ16*7.7 | AC Power | C/I
BUB601M-10 | 槟城电子 | GDT | 600 | 480-720 | ≤1400 | ～24 | 40 | ≥1 | ≤4.0 | Φ16*5.6 | AC Power | C/I
BUB601M-09 | 槟城电子 | GDT | 600 | 480-720 | ≤1400 | ～24 | 40 | ≥1 | ≤4.0 | Φ16*9.1 | AC Power | C/I
BUF601M-01 | 槟城电子 | GDT | 600 | 640-960 | ≤1500 | ～30 | 80 | ≥1 | ≤10.0 | Φ30*8.45 | AC Power | C/I
B3D350M-R-1 | 槟城电子 | GDT | 600 | 420-780 | ≤1200 | ≥33 | 5 | ≥1 | ≤1.5 | 7.8*5.0*5.0 | DC30V | C/I
Note on A1: 杨洁 Daisy_Yang: 品名
Note on C1: 杨洁 Daisy_Yang:系列，家族
Note on A24: zl: BZ401M-01规格
Note on A81: zl: B5G800L-01规格
Note on A82: zl: B5G3600-01规格
Note on A83: zl: B8G600M-01规格
Note on A84: zl: B8G800M-01规格
Note on A85: zl: B8G1500M-01规格
Note on H99: zl: ±10次 20KA; ±1次 40KA

## TVS
ON | 厂牌 | 系列 | Mark | VR（V） | IR（uA） | VBRmin@IT | VBRmax@IT | IT （mA） | VC@IPP（V） | IPP(A) | PPP（W） | Surge Waveform | Package | Size(L×W×H) | 温度等级
BV-SMAJ5CA | 槟城电子 | TVS | A5C | 5 | 800 | 6.4 | 7 | 10 | 9.2 | 43.5 | 400 | 10/1000us | SMA | 5.25×2.85×2.5 | C/I
BV-SMAJ6CA | 槟城电子 | TVS | A6C | 6 | 800 | 6.67 | 7.37 | 10 | 10.3 | 38.8 | 400 | 10/1000us | SMA | 5.25×2.85×2.5 | C/I
BV-SMAJ6.5CA | 槟城电子 | TVS | A6.5C | 6.5 | 500 | 7.22 | 7.98 | 10 | 11.2 | 35.7 | 400 | 10/1000us | SMA | 5.25×2.85×2.5 | C/I
BV-SMAJ7CA | 槟城电子 | TVS | A7C | 7 | 200 | 7.78 | 8.6 | 10 | 12 | 33.3 | 400 | 10/1000us | SMA | 5.25×2.85×2.5 | C/I
BV-SMAJ7.5CA | 槟城电子 | TVS | A7.5C | 7.5 | 100 | 8.33 | 9.21 | 1 | 12.9 | 31 | 400 | 10/1000us | SMA | 5.25×2.85×2.5 | C/I
BV-SMAJ8CA | 槟城电子 | TVS | A8C | 8 | 50 | 8.89 | 9.83 | 1 | 13.6 | 29.4 | 400 | 10/1000us | SMA | 5.25×2.85×2.5 | C/I
BV-SMAJ8.5CA | 槟城电子 | TVS | A8.5C | 8.5 | 20 | 9.44 | 10.4 | 1 | 14.4 | 27.8 | 400 | 10/1000us | SMA | 5.25×2.85×2.5 | C/I
BV-SMAJ9CA | 槟城电子 | TVS | A9C | 9 | 10 | 10 | 11.1 | 1 | 15.4 | 26 | 400 | 10/1000us | SMA | 5.25×2.85×2.5 | C/I
BV-SMAJ10CA | 槟城电子 | TVS | A10C | 10 | 5 | 11.1 | 12.3 | 1 | 17 | 23.5 | 400 | 10/1000us | SMA | 5.25×2.85×2.5 | C/I
BV-SMAJ11CA | 槟城电子 | TVS | A11C | 11 | 1 | 12.2 | 13.5 | 1 | 18.2 | 22 | 400 | 10/1000us | SMA | 5.25×2.85×2.5 | C/I
BV-SMAJ12CA | 槟城电子 | TVS | A12C | 12 | 1 | 13.3 | 14.7 | 1 | 19.9 | 20.1 | 400 | 10/1000us | SMA | 5.25×2.85×2.5 | C/I
BV-SMAJ13CA | 槟城电子 | TVS | A13C | 13 | 1 | 14.4 | 15.9 | 1 | 21.5 | 18.6 | 400 | 10/1000us | SMA | 5.25×2.85×2.5 | C/I
BV-SMAJ14CA | 槟城电子 | TVS | A14C | 14 | 1 | 15.6 | 17.2 | 1 | 23.2 | 17.2 | 400 | 10/1000us | SMA | 5.25×2.85×2.5 | C/I
BV-SMAJ15CA | 槟城电子 | TVS | A15C | 15 | 1 | 16.7 | 18.5 | 1 | 24.4 | 16.4 | 400 | 10/1000us | SMA | 5.25×2.85×2.5 | C/I
BV-SMAJ16CA | 槟城电子 | TVS | A16C | 16 | 1 | 17.8 | 19.7 | 1 | 26 | 15.4 | 400 | 10/1000us | SMA | 5.25×2.85×2.5 | C/I
BV-SMAJ17CA | 槟城电子 | TVS | A17C | 17 | 1 | 18.9 | 20.9 | 1 | 27.6 | 14.5 | 400 | 10/1000us | SMA | 5.25×2.85×2.5 | C/I
BV-SMAJ18CA | 槟城电子 | TVS | A18C | 18 | 1 | 20 | 22.1 | 1 | 29.2 | 13.7 | 400 | 10/1000us | SMA | 5.25×2.85×2.5 | C/I
BV-SMAJ20CA | 槟城电子 | TVS | A20C | 20 | 1 | 22.2 | 24.5 | 1 | 32.4 | 12.3 | 400 | 10/1000us | SMA | 5.25×2.85×2.5 | C/I
BV-SMAJ22CA | 槟城电子 | TVS | A22C | 22 | 1 | 24.4 | 26.9 | 1 | 35.5 | 11.3 | 400 | 10/1000us | SMA | 5.25×2.85×2.5 | C/I
BV-SMAJ24CA | 槟城电子 | TVS | A24C | 24 | 1 | 26.7 | 29.5 | 1 | 38.9 | 10.3 | 400 | 10/1000us | SMA | 5.25×2.85×2.5 | C/I
BV-SMAJ26CA | 槟城电子 | TVS | A26C | 26 | 1 | 28.9 | 31.9 | 1 | 42.1 | 9.5 | 400 | 10/1000us | SMA | 5.25×2.85×2.5 | C/I
BV-SMAJ28CA | 槟城电子 | TVS | A28C | 28 | 1 | 31.1 | 34.4 | 1 | 45.4 | 8.8 | 400 | 10/1000us | SMA | 5.25×2.85×2.5 | C/I
BV-SMAJ30CA | 槟城电子 | TVS | A30C | 30 | 1 | 33.3 | 36.8 | 1 | 48.4 | 8.3 | 400 | 10/1000us | SMA | 5.25×2.85×2.5 | C/I
BV-SMAJ33CA | 槟城电子 | TVS | A33C | 33 | 1 | 36.7 | 40.6 | 1 | 53.3 | 7.5 | 400 | 10/1000us | SMA | 5.25×2.85×2.5 | C/I
BV-SMAJ36CA | 槟城电子 | TVS | A36C | 36 | 1 | 40 | 44.2 | 1 | 58.1 | 6.9 | 400 | 10/1000us | SMA | 5.25×2.85×2.5 | C/I
BV-SMAJ40CA | 槟城电子 | TVS | A40C | 40 | 1 | 44.4 | 49.1 | 1 | 64.5 | 6.2 | 400 | 10/1000us | SMA | 5.25×2.85×2.5 | C/I
BV-SMAJ43CA | 槟城电子 | TVS | A43C | 43 | 1 | 47.8 | 52.8 | 1 | 69.4 | 5.8 | 400 | 10/1000us | SMA | 5.25×2.85×2.5 | C/I
BV-SMAJ45CA | 槟城电子 | TVS | A45C | 45 | 1 | 50 | 55.3 | 1 | 72.7 | 5.5 | 400 | 10/1000us | SMA | 5.25×2.85×2.5 | C/I
BV-SMAJ48CA | 槟城电子 | TVS | A48C | 48 | 1 | 53.3 | 58.9 | 1 | 77.4 | 5.2 | 400 | 10/1000us | SMA | 5.25×2.85×2.5 | C/I
BV-SMAJ51CA | 槟城电子 | TVS | A51C | 51 | 1 | 56.7 | 62.7 | 1 | 82.4 | 4.9 | 400 | 10/1000us | SMA | 5.25×2.85×2.5 | C/I
BV-SMAJ54CA | 槟城电子 | TVS | A54C | 54 | 1 | 60 | 66.3 | 1 | 87.1 | 4.6 | 400 | 10/1000us | SMA | 5.25×2.85×2.5 | C/I
BV-SMAJ58CA | 槟城电子 | TVS | A58C | 58 | 1 | 64.4 | 71.2 | 1 | 93.6 | 4.3 | 400 | 10/1000us | SMA | 5.25×2.85×2.5 | C/I
BV-SMAJ60CA | 槟城电子 | TVS | A60C | 60 | 1 | 66.7 | 73.7 | 1 | 96.8 | 4.1 | 400 | 10/1000us | SMA | 5.25×2.85×2.5 | C/I
BV-SMAJ64CA | 槟城电子 | TVS | A64C | 64 | 1 | 71.1 | 78.6 | 1 | 103 | 3.9 | 400 | 10/1000us | SMA | 5.25×2.85×2.5 | C/I
BV-SMAJ70CA | 槟城电子 | TVS | A70C | 70 | 1 | 77.8 | 86 | 1 | 113 | 3.5 | 400 | 10/1000us | SMA | 5.25×2.85×2.5 | C/I
BV-SMAJ75CA | 槟城电子 | TVS | A75C | 75 | 1 | 83.3 | 92.1 | 1 | 121 | 3.3 | 400 | 10/1000us | SMA | 5.25×2.85×2.5 | C/I
BV-SMAJ78CA | 槟城电子 | TVS | A78C | 78 | 1 | 86.7 | 95.8 | 1 | 126 | 3.2 | 400 | 10/1000us | SMA | 5.25×2.85×2.5 | C/I
BV-SMAJ85CA | 槟城电子 | TVS | A85C | 85 | 1 | 94.4 | 104 | 1 | 137 | 2.9 | 400 | 10/1000us | SMA | 5.25×2.85×2.5 | C/I
BV-SMAJ90CA | 槟城电子 | TVS | A90C | 90 | 1 | 100 | 111 | 1 | 146 | 2.7 | 400 | 10/1000us | SMA | 5.25×2.85×2.5 | C/I
BV-SMAJ100CA | 槟城电子 | TVS | A100C | 100 | 1 | 111 | 123 | 1 | 162 | 2.5 | 400 | 10/1000us | SMA | 5.25×2.85×2.5 | C/I
BV-SMAJ110CA | 槟城电子 | TVS | A110C | 110 | 1 | 122 | 135 | 1 | 177 | 2.3 | 400 | 10/1000us | SMA | 5.25×2.85×2.5 | C/I
BV-SMBJ5CA | 槟城电子 | TVS | B5C | 5 | 800 | 6.4 | 7 | 10 | 9.2 | 65.3 | 600 | 10/1000us | SMB | 5.45×3.75×2.6 | C/I
BV-SMBJ6CA | 槟城电子 | TVS | B6C | 6 | 800 | 6.67 | 7.37 | 10 | 10.3 | 58.3 | 600 | 10/1000us | SMB | 5.45×3.75×2.6 | C/I
BV-SMBJ6.5CA | 槟城电子 | TVS | B6.5C | 6.5 | 500 | 7.22 | 7.98 | 10 | 11.2 | 53.6 | 600 | 10/1000us | SMB | 5.45×3.75×2.6 | C/I
BV-SMBJ7CA | 槟城电子 | TVS | B7C | 7 | 200 | 7.78 | 8.6 | 10 | 12 | 50 | 600 | 10/1000us | SMB | 5.45×3.75×2.6 | C/I
BV-SMBJ7.5CA | 槟城电子 | TVS | B7.5C | 7.5 | 100 | 8.33 | 9.21 | 1 | 12.9 | 46.6 | 600 | 10/1000us | SMB | 5.45×3.75×2.6 | C/I
BV-SMBJ8CA | 槟城电子 | TVS | B8C | 8 | 50 | 8.89 | 9.83 | 1 | 13.6 | 44.2 | 600 | 10/1000us | SMB | 5.45×3.75×2.6 | C/I
BV-SMBJ8.5CA | 槟城电子 | TVS | B8.5C | 8.5 | 20 | 9.44 | 10.4 | 1 | 14.4 | 41.7 | 600 | 10/1000us | SMB | 5.45×3.75×2.6 | C/I
BV-SMBJ9CA | 槟城电子 | TVS | B9C | 9 | 10 | 10 | 11.1 | 1 | 15.4 | 39 | 600 | 10/1000us | SMB | 5.45×3.75×2.6 | C/I
BV-SMBJ10CA | 槟城电子 | TVS | B10C | 10 | 5 | 11.1 | 12.3 | 1 | 17 | 35.3 | 600 | 10/1000us | SMB | 5.45×3.75×2.6 | C/I
BV-SMBJ11CA | 槟城电子 | TVS | B11C | 11 | 1 | 12.2 | 13.5 | 1 | 18.2 | 33 | 600 | 10/1000us | SMB | 5.45×3.75×2.6 | C/I
BV-SMBJ12CA | 槟城电子 | TVS | B12C | 12 | 1 | 13.3 | 14.7 | 1 | 19.9 | 30.2 | 600 | 10/1000us | SMB | 5.45×3.75×2.6 | C/I
BV-SMBJ13CA | 槟城电子 | TVS | B13C | 13 | 1 | 14.4 | 15.9 | 1 | 21.5 | 28 | 600 | 10/1000us | SMB | 5.45×3.75×2.6 | C/I
BV-SMBJ14CA | 槟城电子 | TVS | B14C | 14 | 1 | 15.6 | 17.2 | 1 | 23.2 | 25.9 | 600 | 10/1000us | SMB | 5.45×3.75×2.6 | C/I
BV-SMBJ15CA | 槟城电子 | TVS | B15C | 15 | 1 | 16.7 | 18.5 | 1 | 24.4 | 24.6 | 600 | 10/1000us | SMB | 5.45×3.75×2.6 | C/I
BV-SMBJ16CA | 槟城电子 | TVS | B16C | 16 | 1 | 17.8 | 19.7 | 1 | 26 | 23.1 | 600 | 10/1000us | SMB | 5.45×3.75×2.6 | C/I
BV-SMBJ17CA | 槟城电子 | TVS | B17C | 17 | 1 | 18.9 | 20.9 | 1 | 27.6 | 21.8 | 600 | 10/1000us | SMB | 5.45×3.75×2.6 | C/I
BV-SMBJ18CA | 槟城电子 | TVS | B18C | 18 | 1 | 20 | 22.1 | 1 | 29.2 | 20.6 | 600 | 10/1000us | SMB | 5.45×3.75×2.6 | C/I
BV-SMBJ20CA | 槟城电子 | TVS | B20C | 20 | 1 | 22.2 | 24.5 | 1 | 32.4 | 18.6 | 600 | 10/1000us | SMB | 5.45×3.75×2.6 | C/I
BV-SMBJ22CA | 槟城电子 | TVS | B22C | 22 | 1 | 24.4 | 26.9 | 1 | 35.5 | 16.9 | 600 | 10/1000us | SMB | 5.45×3.75×2.6 | C/I
BV-SMBJ24CA | 槟城电子 | TVS | B24C | 24 | 1 | 26.7 | 29.5 | 1 | 38.9 | 15.5 | 600 | 10/1000us | SMB | 5.45×3.75×2.6 | C/I
BV-SMBJ26CA | 槟城电子 | TVS | B26C | 26 | 1 | 28.9 | 31.9 | 1 | 42.1 | 14.3 | 600 | 10/1000us | SMB | 5.45×3.75×2.6 | C/I
BV-SMBJ28CA | 槟城电子 | TVS | B28C | 28 | 1 | 31.1 | 34.4 | 1 | 45.4 | 13.3 | 600 | 10/1000us | SMB | 5.45×3.75×2.6 | C/I
BV-SMBJ30CA | 槟城电子 | TVS | B30C | 30 | 1 | 33.3 | 36.8 | 1 | 48.4 | 12.4 | 600 | 10/1000us | SMB | 5.45×3.75×2.6 | C/I
BV-SMBJ33CA | 槟城电子 | TVS | B33C | 33 | 1 | 36.7 | 40.6 | 1 | 53.3 | 11.3 | 600 | 10/1000us | SMB | 5.45×3.75×2.6 | C/I
BV-SMBJ36CA | 槟城电子 | TVS | B36C | 36 | 1 | 40 | 44.2 | 1 | 58.1 | 10.4 | 600 | 10/1000us | SMB | 5.45×3.75×2.6 | C/I
BV-SMBJ40CA | 槟城电子 | TVS | B40C | 40 | 1 | 44.4 | 49.1 | 1 | 64.5 | 9.3 | 600 | 10/1000us | SMB | 5.45×3.75×2.6 | C/I
BV-SMBJ43CA | 槟城电子 | TVS | B43C | 43 | 1 | 47.8 | 52.8 | 1 | 69.4 | 8.7 | 600 | 10/1000us | SMB | 5.45×3.75×2.6 | C/I
BV-SMBJ45CA | 槟城电子 | TVS | B45C | 45 | 1 | 50 | 55.3 | 1 | 72.7 | 8.3 | 600 | 10/1000us | SMB | 5.45×3.75×2.6 | C/I
BV-SMBJ48CA | 槟城电子 | TVS | B48C | 48 | 1 | 53.3 | 58.9 | 1 | 77.4 | 7.8 | 600 | 10/1000us | SMB | 5.45×3.75×2.6 | C/I
BV-SMBJ51CA | 槟城电子 | TVS | B51C | 51 | 1 | 56.7 | 62.7 | 1 | 82.4 | 7.3 | 600 | 10/1000us | SMB | 5.45×3.75×2.6 | C/I
BV-SMBJ54CA | 槟城电子 | TVS | B54C | 54 | 1 | 60 | 66.3 | 1 | 87.1 | 6.9 | 600 | 10/1000us | SMB | 5.45×3.75×2.6 | C/I
BV-SMBJ58CA | 槟城电子 | TVS | B58C | 58 | 1 | 64.4 | 71.2 | 1 | 93.6 | 6.5 | 600 | 10/1000us | SMB | 5.45×3.75×2.6 | C/I
BV-SMBJ60CA | 槟城电子 | TVS | B60C | 60 | 1 | 66.7 | 73.7 | 1 | 96.8 | 6.2 | 600 | 10/1000us | SMB | 5.45×3.75×2.6 | C/I
BV-SMBJ64CA | 槟城电子 | TVS | B64C | 64 | 1 | 71.1 | 78.6 | 1 | 103 | 5.9 | 600 | 10/1000us | SMB | 5.45×3.75×2.6 | C/I
BV-SMBJ70CA | 槟城电子 | TVS | B70C | 70 | 1 | 77.8 | 86 | 1 | 113 | 5.3 | 600 | 10/1000us | SMB | 5.45×3.75×2.6 | C/I
BV-SMBJ75CA | 槟城电子 | TVS | B75C | 75 | 1 | 83.3 | 92.1 | 1 | 121 | 5 | 600 | 10/1000us | SMB | 5.45×3.75×2.6 | C/I
BV-SMBJ78CA | 槟城电子 | TVS | B78C | 78 | 1 | 86.7 | 95.8 | 1 | 126 | 4.8 | 600 | 10/1000us | SMB | 5.45×3.75×2.6 | C/I
BV-SMBJ85CA | 槟城电子 | TVS | B85C | 85 | 1 | 94.4 | 104 | 1 | 137 | 4.4 | 600 | 10/1000us | SMB | 5.45×3.75×2.6 | C/I
BV-SMBJ90CA | 槟城电子 | TVS | B90C | 90 | 1 | 100 | 111 | 1 | 146 | 4.1 | 600 | 10/1000us | SMB | 5.45×3.75×2.6 | C/I
BV-SMBJ100CA | 槟城电子 | TVS | B100C | 100 | 1 | 111 | 123 | 1 | 162 | 3.7 | 600 | 10/1000us | SMB | 5.45×3.75×2.6 | C/I
BV-SMBJ110CA | 槟城电子 | TVS | B110C | 110 | 1 | 122 | 135 | 1 | 177 | 3.4 | 600 | 10/1000us | SMB | 5.45×3.75×2.6 | C/I
BV-SMCJ5CA | 槟城电子 | TVS | C5C | 5 | 800 | 6.4 | 7 | 10 | 9.2 | 163.0435 | 1500 | 10/1000us | SMC | 8.25×6.15×2.95 | C/I
BV-SMCJ6CA | 槟城电子 | TVS | C6C | 6 | 800 | 6.67 | 7.37 | 10 | 10.3 | 145.7 | 1500 | 10/1000us | SMC | 8.25×6.15×2.95 | C/I
BV-SMCJ6.5CA | 槟城电子 | TVS | C6.5C | 6.5 | 500 | 7.22 | 7.98 | 10 | 11.2 | 134 | 1500 | 10/1000us | SMC | 8.25×6.15×2.95 | C/I
BV-SMCJ7CA | 槟城电子 | TVS | C7C | 7 | 200 | 7.78 | 8.6 | 10 | 12 | 125 | 1500 | 10/1000us | SMC | 8.25×6.15×2.95 | C/I
BV-SMCJ7.5CA | 槟城电子 | TVS | C7.5C | 7.5 | 100 | 8.33 | 9.21 | 1 | 12.9 | 116.2791 | 1500 | 10/1000us | SMC | 8.25×6.15×2.95 | C/I
BV-SMCJ8CA | 槟城电子 | TVS | C8C | 8 | 50 | 8.89 | 9.83 | 1 | 13.6 | 110.2941 | 1500 | 10/1000us | SMC | 8.25×6.15×2.95 | C/I
BV-SMCJ8.5CA | 槟城电子 | TVS | C8.5C | 8.5 | 20 | 9.44 | 10.4 | 1 | 14.4 | 104.1667 | 1500 | 10/1000us | SMC | 8.25×6.15×2.95 | C/I
BV-SMCJ9CA | 槟城电子 | TVS | C9C | 9 | 10 | 10 | 11.1 | 1 | 15.4 | 97.4026 | 1500 | 10/1000us | SMC | 8.25×6.15×2.95 | C/I
BV-SMCJ10CA | 槟城电子 | TVS | C10C | 10 | 5 | 11.1 | 12.3 | 1 | 17 | 88.3 | 1500 | 10/1000us | SMC | 8.25×6.15×2.95 | C/I
BV-SMCJ11CA | 槟城电子 | TVS | C11C | 11 | 1 | 12.2 | 13.5 | 1 | 18.2 | 82.5 | 1500 | 10/1000us | SMC | 8.25×6.15×2.95 | C/I
BV-SMCJ12CA | 槟城电子 | TVS | C12C | 12 | 1 | 13.3 | 14.7 | 1 | 19.9 | 75.3769 | 1500 | 10/1000us | SMC | 8.25×6.15×2.95 | C/I
BV-SMCJ13CA | 槟城电子 | TVS | C13C | 13 | 1 | 14.4 | 15.9 | 1 | 21.5 | 69.7674 | 1500 | 10/1000us | SMC | 8.25×6.15×2.95 | C/I
BV-SMCJ14CA | 槟城电子 | TVS | C14C | 14 | 1 | 15.6 | 17.2 | 1 | 23.2 | 64.6552 | 1500 | 10/1000us | SMC | 8.25×6.15×2.95 | C/I
BV-SMCJ15CA | 槟城电子 | TVS | C15C | 15 | 1 | 16.7 | 18.5 | 1 | 24.4 | 61.4754 | 1500 | 10/1000us | SMC | 8.25×6.15×2.95 | C/I
BV-SMCJ16CA | 槟城电子 | TVS | C16C | 16 | 1 | 17.8 | 19.7 | 1 | 26 | 57.6923 | 1500 | 10/1000us | SMC | 8.25×6.15×2.95 | C/I
BV-SMCJ17CA | 槟城电子 | TVS | C17C | 17 | 1 | 18.9 | 20.9 | 1 | 27.6 | 54.4 | 1500 | 10/1000us | SMC | 8.25×6.15×2.95 | C/I
BV-SMCJ18CA | 槟城电子 | TVS | C18C | 18 | 1 | 20 | 22.1 | 1 | 29.2 | 51.3699 | 1500 | 10/1000us | SMC | 8.25×6.15×2.95 | C/I
BV-SMCJ20CA | 槟城电子 | TVS | C20C | 20 | 1 | 22.2 | 24.5 | 1 | 32.4 | 46.2963 | 1500 | 10/1000us | SMC | 8.25×6.15×2.95 | C/I
BV-SMCJ22CA | 槟城电子 | TVS | C22C | 22 | 1 | 24.4 | 26.9 | 1 | 35.5 | 42.2535 | 1500 | 10/1000us | SMC | 8.25×6.15×2.95 | C/I
BV-SMCJ24CA | 槟城电子 | TVS | C24C | 24 | 1 | 26.7 | 29.5 | 1 | 38.9 | 38.5604 | 1500 | 10/1000us | SMC | 8.25×6.15×2.95 | C/I
BV-SMCJ26CA | 槟城电子 | TVS | C26C | 26 | 1 | 28.9 | 31.9 | 1 | 42.1 | 35.7 | 1500 | 10/1000us | SMC | 8.25×6.15×2.95 | C/I
BV-SMCJ28CA | 槟城电子 | TVS | C28C | 28 | 1 | 31.1 | 34.4 | 1 | 45.4 | 33.1 | 1500 | 10/1000us | SMC | 8.25×6.15×2.95 | C/I
BV-SMCJ30CA | 槟城电子 | TVS | C30C | 30 | 1 | 33.3 | 36.8 | 1 | 48.4 | 30.9917 | 1500 | 10/1000us | SMC | 8.25×6.15×2.95 | C/I
BV-SMCJ33CA | 槟城电子 | TVS | C33C | 33 | 1 | 36.7 | 40.6 | 1 | 53.3 | 28.2 | 1500 | 10/1000us | SMC | 8.25×6.15×2.95 | C/I
BV-SMCJ36CA | 槟城电子 | TVS | C36C | 36 | 1 | 40 | 44.2 | 1 | 58.1 | 25.9 | 1500 | 10/1000us | SMC | 8.25×6.15×2.95 | C/I
BV-SMCJ40CA | 槟城电子 | TVS | C40C | 40 | 1 | 44.4 | 49.1 | 1 | 64.5 | 23.2558 | 1500 | 10/1000us | SMC | 8.25×6.15×2.95 | C/I
BV-SMCJ43CA | 槟城电子 | TVS | C43C | 43 | 1 | 47.8 | 52.8 | 1 | 69.4 | 21.7 | 1500 | 10/1000us | SMC | 8.25×6.15×2.95 | C/I
BV-SMCJ45CA | 槟城电子 | TVS | C45C | 45 | 1 | 50 | 55.3 | 1 | 72.7 | 20.6327 | 1500 | 10/1000us | SMC | 8.25×6.15×2.95 | C/I
BV-SMCJ48CA | 槟城电子 | TVS | C48C | 48 | 1 | 53.3 | 58.9 | 1 | 77.4 | 19.3798 | 1500 | 10/1000us | SMC | 8.25×6.15×2.95 | C/I
BV-SMCJ51CA | 槟城电子 | TVS | C51C | 51 | 1 | 56.7 | 62.7 | 1 | 82.4 | 18.2039 | 1500 | 10/1000us | SMC | 8.25×6.15×2.95 | C/I
BV-SMCJ54CA | 槟城电子 | TVS | C54C | 54 | 1 | 60 | 66.3 | 1 | 87.1 | 17.3 | 1500 | 10/1000us | SMC | 8.25×6.15×2.95 | C/I
BV-SMCJ58CA | 槟城电子 | TVS | C58C | 58 | 1 | 64.4 | 71.2 | 1 | 93.6 | 16.1 | 1500 | 10/1000us | SMC | 8.25×6.15×2.95 | C/I
BV-SMCJ60CA | 槟城电子 | TVS | C60C | 60 | 1 | 66.7 | 73.7 | 1 | 96.8 | 15.4959 | 1500 | 10/1000us | SMC | 8.25×6.15×2.95 | C/I
BV-SMCJ64CA | 槟城电子 | TVS | C64C | 64 | 1 | 71.1 | 78.6 | 1 | 103 | 14.5631 | 1500 | 10/1000us | SMC | 8.25×6.15×2.95 | C/I
BV-SMCJ70CA | 槟城电子 | TVS | C70C | 70 | 1 | 77.8 | 86 | 1 | 113 | 13.2743 | 1500 | 10/1000us | SMC | 8.25×6.15×2.95 | C/I
BV-SMCJ75CA | 槟城电子 | TVS | C75C | 75 | 1 | 83.3 | 92.1 | 1 | 121 | 12.3967 | 1500 | 10/1000us | SMC | 8.25×6.15×2.95 | C/I
BV-SMCJ78CA | 槟城电子 | TVS | C78C | 78 | 1 | 86.7 | 95.8 | 1 | 126 | 11.9048 | 1500 | 10/1000us | SMC | 8.25×6.15×2.95 | C/I
BV-SMCJ85CA | 槟城电子 | TVS | C85C | 85 | 1 | 94.4 | 104 | 1 | 137 | 11 | 1500 | 10/1000us | SMC | 8.25×6.15×2.95 | C/I
BV-SMCJ90CA | 槟城电子 | TVS | C90C | 90 | 1 | 100 | 111 | 1 | 146 | 10.274 | 1500 | 10/1000us | SMC | 8.25×6.15×2.95 | C/I
BV-SMCJ100CA | 槟城电子 | TVS | C100C | 100 | 1 | 111 | 123 | 1 | 162 | 9.2593 | 1500 | 10/1000us | SMC | 8.25×6.15×2.95 | C/I
BV-SMCJ110CA | 槟城电子 | TVS | C110C | 110 | 1 | 122 | 135 | 1 | 177 | 8.4746 | 1500 | 10/1000us | SMC | 8.25×6.15×2.95 | C/I
BV-SMDJ5CA | 槟城电子 | TVS | D5C | 5 | 800 | 6.4 | 7 | 10 | 9.2 | 326.087 | 3000 | 10/1000us | SMC | 8.25×6.15×2.95 | C/I
BV-SMDJ6CA | 槟城电子 | TVS | D6C | 6 | 800 | 6.67 | 7.37 | 10 | 10.3 | 291.2621 | 3000 | 10/1000us | SMC | 8.25×6.15×2.95 | C/I
BV-SMDJ6.5CA | 槟城电子 | TVS | D6.5C | 6.5 | 500 | 7.22 | 7.98 | 10 | 11.2 | 267.8571 | 3000 | 10/1000us | SMC | 8.25×6.15×2.95 | C/I
BV-SMDJ7CA | 槟城电子 | TVS | D7C | 7 | 200 | 7.78 | 8.6 | 10 | 12 | 250 | 3000 | 10/1000us | SMC | 8.25×6.15×2.95 | C/I
BV-SMDJ7.5CA | 槟城电子 | TVS | D7.5C | 7.5 | 100 | 8.33 | 9.21 | 1 | 12.9 | 232.5581 | 3000 | 10/1000us | SMC | 8.25×6.15×2.95 | C/I
BV-SMDJ8CA | 槟城电子 | TVS | D8C | 8 | 50 | 8.89 | 9.83 | 1 | 13.6 | 220.5882 | 3000 | 10/1000us | SMC | 8.25×6.15×2.95 | C/I
BV-SMDJ8.5CA | 槟城电子 | TVS | D8.5C | 8.5 | 20 | 9.44 | 10.4 | 1 | 14.4 | 208.3333 | 3000 | 10/1000us | SMC | 8.25×6.15×2.95 | C/I
BV-SMDJ9CA | 槟城电子 | TVS | D9C | 9 | 10 | 10 | 11.1 | 1 | 15.4 | 194.8052 | 3000 | 10/1000us | SMC | 8.25×6.15×2.95 | C/I
BV-SMDJ10CA | 槟城电子 | TVS | D10C | 10 | 5 | 11.1 | 12.3 | 1 | 17 | 176.4706 | 3000 | 10/1000us | SMC | 8.25×6.15×2.95 | C/I
BV-SMDJ11CA | 槟城电子 | TVS | D11C | 11 | 1 | 12.2 | 13.5 | 1 | 18.2 | 164.8352 | 3000 | 10/1000us | SMC | 8.25×6.15×2.95 | C/I
BV-SMDJ12CA | 槟城电子 | TVS | D12C | 12 | 1 | 13.3 | 14.7 | 1 | 19.9 | 150.7538 | 3000 | 10/1000us | SMC | 8.25×6.15×2.95 | C/I
BV-SMDJ13CA | 槟城电子 | TVS | D13C | 13 | 1 | 14.4 | 15.9 | 1 | 21.5 | 139.5349 | 3000 | 10/1000us | SMC | 8.25×6.15×2.95 | C/I
BV-SMDJ14CA | 槟城电子 | TVS | D14C | 14 | 1 | 15.6 | 17.2 | 1 | 23.2 | 129.3103 | 3000 | 10/1000us | SMC | 8.25×6.15×2.95 | C/I
BV-SMDJ15CA | 槟城电子 | TVS | D15C | 15 | 1 | 16.7 | 18.5 | 1 | 24.4 | 122.9508 | 3000 | 10/1000us | SMC | 8.25×6.15×2.95 | C/I
BV-SMDJ16CA | 槟城电子 | TVS | D16C | 16 | 1 | 17.8 | 19.7 | 1 | 26 | 115.3846 | 3000 | 10/1000us | SMC | 8.25×6.15×2.95 | C/I
BV-SMDJ17CA | 槟城电子 | TVS | D17C | 17 | 1 | 18.9 | 20.9 | 1 | 27.6 | 108.6957 | 3000 | 10/1000us | SMC | 8.25×6.15×2.95 | C/I
BV-SMDJ18CA | 槟城电子 | TVS | D18C | 18 | 1 | 20 | 22.1 | 1 | 29.2 | 102.7397 | 3000 | 10/1000us | SMC | 8.25×6.15×2.95 | C/I
BV-SMDJ20CA | 槟城电子 | TVS | D20C | 20 | 1 | 22.2 | 24.5 | 1 | 32.4 | 92.5926 | 3000 | 10/1000us | SMC | 8.25×6.15×2.95 | C/I
BV-SMDJ22CA | 槟城电子 | TVS | D22C | 22 | 1 | 24.4 | 26.9 | 1 | 35.5 | 84.507 | 3000 | 10/1000us | SMC | 8.25×6.15×2.95 | C/I
BV-SMDJ24CA | 槟城电子 | TVS | D24C | 24 | 1 | 26.7 | 29.5 | 1 | 38.9 | 77.1208 | 3000 | 10/1000us | SMC | 8.25×6.15×2.95 | C/I
BV-SMDJ26CA | 槟城电子 | TVS | D26C | 26 | 1 | 28.9 | 31.9 | 1 | 42.1 | 71.2589 | 3000 | 10/1000us | SMC | 8.25×6.15×2.95 | C/I
BV-SMDJ28CA | 槟城电子 | TVS | D28C | 28 | 1 | 31.1 | 34.4 | 1 | 45.4 | 66.0793 | 3000 | 10/1000us | SMC | 8.25×6.15×2.95 | C/I
BV-SMDJ30CA | 槟城电子 | TVS | D30C | 30 | 1 | 33.3 | 36.8 | 1 | 48.4 | 61.9835 | 3000 | 10/1000us | SMC | 8.25×6.15×2.95 | C/I
BV-SMDJ33CA | 槟城电子 | TVS | D33C | 33 | 1 | 36.7 | 40.6 | 1 | 53.3 | 56.2852 | 3000 | 10/1000us | SMC | 8.25×6.15×2.95 | C/I
BV-SMDJ36CA | 槟城电子 | TVS | D36C | 36 | 1 | 40 | 44.2 | 1 | 58.1 | 51.6351 | 3000 | 10/1000us | SMC | 8.25×6.15×2.95 | C/I
BV-SMDJ40CA | 槟城电子 | TVS | D40C | 40 | 1 | 44.4 | 49.1 | 1 | 64.5 | 46.5116 | 3000 | 10/1000us | SMC | 8.25×6.15×2.95 | C/I
BV-SMDJ43CA | 槟城电子 | TVS | D43C | 43 | 1 | 47.8 | 52.8 | 1 | 69.4 | 43.2277 | 3000 | 10/1000us | SMC | 8.25×6.15×2.95 | C/I
BV-SMDJ45CA | 槟城电子 | TVS | D45C | 45 | 1 | 50 | 55.3 | 1 | 72.7 | 41.2655 | 3000 | 10/1000us | SMC | 8.25×6.15×2.95 | C/I
BV-SMDJ48CA | 槟城电子 | TVS | D48C | 48 | 1 | 53.3 | 58.9 | 1 | 77.4 | 38.7597 | 3000 | 10/1000us | SMC | 8.25×6.15×2.95 | C/I
BV-SMDJ51CA | 槟城电子 | TVS | D51C | 51 | 1 | 56.7 | 62.7 | 1 | 82.4 | 36.4078 | 3000 | 10/1000us | SMC | 8.25×6.15×2.95 | C/I
BV-SMDJ54CA | 槟城电子 | TVS | D54C | 54 | 1 | 60 | 66.3 | 1 | 87.1 | 34.4432 | 3000 | 10/1000us | SMC | 8.25×6.15×2.95 | C/I
BV-SMDJ58CA | 槟城电子 | TVS | D58C | 58 | 1 | 64.4 | 71.2 | 1 | 93.6 | 32.0513 | 3000 | 10/1000us | SMC | 8.25×6.15×2.95 | C/I
BV-SMDJ60CA | 槟城电子 | TVS | D60C | 60 | 1 | 66.7 | 73.7 | 1 | 96.8 | 30.9917 | 3000 | 10/1000us | SMC | 8.25×6.15×2.95 | C/I
BV-SMDJ64CA | 槟城电子 | TVS | D64C | 64 | 1 | 71.1 | 78.6 | 1 | 103 | 29.1262 | 3000 | 10/1000us | SMC | 8.25×6.15×2.95 | C/I
BV-SMDJ70CA | 槟城电子 | TVS | D70C | 70 | 1 | 77.8 | 86 | 1 | 113 | 26.5487 | 3000 | 10/1000us | SMC | 8.25×6.15×2.95 | C/I
BV-SMDJ75CA | 槟城电子 | TVS | D75C | 75 | 1 | 83.3 | 92.1 | 1 | 121 | 24.7934 | 3000 | 10/1000us | SMC | 8.25×6.15×2.95 | C/I
BV-SMDJ78CA | 槟城电子 | TVS | D78C | 78 | 1 | 86.7 | 95.8 | 1 | 126 | 23.8095 | 3000 | 10/1000us | SMC | 8.25×6.15×2.95 | C/I
BV-SMDJ85CA | 槟城电子 | TVS | D85C | 85 | 1 | 94.4 | 104 | 1 | 137 | 21.8978 | 3000 | 10/1000us | SMC | 8.25×6.15×2.95 | C/I
BV-SMDJ90CA | 槟城电子 | TVS | D90C | 90 | 1 | 100 | 111 | 1 | 146 | 20.5479 | 3000 | 10/1000us | SMC | 8.25×6.15×2.95 | C/I
BV-SMDJ100CA | 槟城电子 | TVS | D100C | 100 | 1 | 111 | 123 | 1 | 162 | 18.5185 | 3000 | 10/1000us | SMC | 8.25×6.15×2.95 | C/I
BV-SMDJ110CA | 槟城电子 | TVS | D110C | 110 | 1 | 122 | 135 | 1 | 177 | 16.9492 | 3000 | 10/1000us | SMC | 8.25×6.15×2.95 | C/I
BV-5SMDJ11CA | 槟城电子 | TVS | 5D11C | 11 | 800 | 12.2 | 13.5 | 1 | 18.2 | 275 | 5000 | 10/1000us | SMC | 8.25×6.15×2.95 | C/I
BV-5 SMDJ12CA | 槟城电子 | TVS | 5D12C | 12 | 800 | 13.3 | 14.7 | 1 | 19.9 | 252 | 5000 | 10/1000us | SMC | 8.25×6.15×2.95 | C/I
BV-5SMDJ13CA | 槟城电子 | TVS | 5D13C | 13 | 500 | 14.4 | 15.9 | 1 | 21.5 | 233 | 5000 | 10/1000us | SMC | 8.25×6.15×2.95 | C/I
BV-5SMDJ14CA | 槟城电子 | TVS | 5D14C | 14 | 200 | 15.6 | 17.2 | 1 | 23.2 | 216 | 5000 | 10/1000us | SMC | 8.25×6.15×2.95 | C/I
BV-5SMDJ15CA | 槟城电子 | TVS | 5D15C | 15 | 100 | 16.7 | 18.5 | 1 | 24.4 | 205 | 5000 | 10/1000us | SMC | 8.25×6.15×2.95 | C/I
BV-5SMDJ16CA | 槟城电子 | TVS | 5D16C | 16 | 50 | 17.8 | 19.7 | 1 | 26 | 193 | 5000 | 10/1000us | SMC | 8.25×6.15×2.95 | C/I
BV-5SMDJ17CA | 槟城电子 | TVS | 5D17C | 17 | 20 | 18.9 | 20.9 | 1 | 27.6 | 181 | 5000 | 10/1000us | SMC | 8.25×6.15×2.95 | C/I
BV-5SMDJ18CA | 槟城电子 | TVS | 5D18C | 18 | 10 | 20 | 22.1 | 1 | 29.2 | 172 | 5000 | 10/1000us | SMC | 8.25×6.15×2.95 | C/I
BV-5SMDJ20CA | 槟城电子 | TVS | 5D20C | 20 | 5 | 22.2 | 24.5 | 1 | 32.4 | 155 | 5000 | 10/1000us | SMC | 8.25×6.15×2.95 | C/I
BV-5SMDJ22CA | 槟城电子 | TVS | 5D22C | 22 | 5 | 24.4 | 26.9 | 1 | 35.5 | 141 | 5000 | 10/1000us | SMC | 8.25×6.15×2.95 | C/I
BV-5SMDJ24CA | 槟城电子 | TVS | 5D24C | 24 | 2 | 26.7 | 29.5 | 1 | 38.9 | 129 | 5000 | 10/1000us | SMC | 8.25×6.15×2.95 | C/I
BV-5SMDJ26CA | 槟城电子 | TVS | 5D26C | 26 | 2 | 28.9 | 31.9 | 1 | 42.1 | 119 | 5000 | 10/1000us | SMC | 8.25×6.15×2.95 | C/I
BV-5SMDJ28CA | 槟城电子 | TVS | 5D28C | 28 | 2 | 31.1 | 34.4 | 1 | 45.4 | 110 | 5000 | 10/1000us | SMC | 8.25×6.15×2.95 | C/I
BV-5SMDJ30CA | 槟城电子 | TVS | 5D30C | 30 | 2 | 33.3 | 36.8 | 1 | 48.4 | 103 | 5000 | 10/1000us | SMC | 8.25×6.15×2.95 | C/I
BV-5SMDJ33CA | 槟城电子 | TVS | 5D33C | 33 | 2 | 36.7 | 40.6 | 1 | 53.3 | 93.9 | 5000 | 10/1000us | SMC | 8.25×6.15×2.95 | C/I
BV-5SMDJ36CA | 槟城电子 | TVS | 5D36C | 36 | 2 | 40 | 44.2 | 1 | 58.1 | 86.1 | 5000 | 10/1000us | SMC | 8.25×6.15×2.95 | C/I
BV-5SMDJ40CA | 槟城电子 | TVS | 5D40C | 40 | 2 | 44.4 | 49.1 | 1 | 64.5 | 77.6 | 5000 | 10/1000us | SMC | 8.25×6.15×2.95 | C/I
BV-5SMDJ43CA | 槟城电子 | TVS | 5D43C | 43 | 2 | 47.8 | 52.8 | 1 | 69.4 | 72.1 | 5000 | 10/1000us | SMC | 8.25×6.15×2.95 | C/I
BV-5SMDJ45CA | 槟城电子 | TVS | 5D45C | 45 | 2 | 50 | 55.3 | 1 | 72.7 | 68.8 | 5000 | 10/1000us | SMC | 8.25×6.15×2.95 | C/I
BV-5SMDJ48CA | 槟城电子 | TVS | 5D48C | 48 | 2 | 53.3 | 58.9 | 1 | 77.4 | 64.7 | 5000 | 10/1000us | SMC | 8.25×6.15×2.95 | C/I
BV-5SMDJ51CA | 槟城电子 | TVS | 5D51C | 51 | 2 | 56.7 | 62.7 | 1 | 82.4 | 60.7 | 5000 | 10/1000us | SMC | 8.25×6.15×2.95 | C/I
BV-5SMDJ54CA | 槟城电子 | TVS | 5D54C | 54 | 2 | 60 | 66.3 | 1 | 87.1 | 57.5 | 5000 | 10/1000us | SMC | 8.25×6.15×2.95 | C/I
BV-5SMDJ58CA | 槟城电子 | TVS | 5D58C | 58 | 2 | 64.4 | 71.2 | 1 | 93.6 | 53.5 | 5000 | 10/1000us | SMC | 8.25×6.15×2.95 | C/I
BV-5SMDJ60CA | 槟城电子 | TVS | 5D60C | 60 | 2 | 66.7 | 73.7 | 1 | 96.8 | 51.7 | 5000 | 10/1000us | SMC | 8.25×6.15×2.95 | C/I
BV-5SMDJ64CA | 槟城电子 | TVS | 5D64C | 64 | 2 | 71.1 | 78.6 | 1 | 103 | 48.6 | 5000 | 10/1000us | SMC | 8.25×6.15×2.95 | C/I
BV-5SMDJ70CA | 槟城电子 | TVS | 5D70C | 70 | 2 | 77.8 | 86 | 1 | 113 | 44.3 | 5000 | 10/1000us | SMC | 8.25×6.15×2.95 | C/I
BV-5SMDJ75CA | 槟城电子 | TVS | 5D75C | 75 | 2 | 83.3 | 92.1 | 1 | 121 | 41.4 | 5000 | 10/1000us | SMC | 8.25×6.15×2.95 | C/I
BV-5SMDJ78CA | 槟城电子 | TVS | 5D78C | 78 | 2 | 86.7 | 95.8 | 1 | 126 | 39.6825 | 5000 | 10/1000us | SMC | 8.25×6.15×2.95 | C/I
BV-5SMDJ85CA | 槟城电子 | TVS | 5D85C | 85 | 2 | 94.4 | 104 | 1 | 137 | 36.4964 | 5000 | 10/1000us | SMC | 8.25×6.15×2.95 | C/I
BV-5SMDJ90CA | 槟城电子 | TVS | 5D90C | 90 | 2 | 100 | 111 | 1 | 146 | 34.3 | 5000 | 10/1000us | SMC | 8.25×6.15×2.95 | C/I
BV-5SMDJ100CA | 槟城电子 | TVS | 5D100C | 100 | 2 | 111 | 123 | 1 | 162 | 30.8642 | 5000 | 10/1000us | SMC | 8.25×6.15×2.95 | C/I
BV-5SMDJ110CA | 槟城电子 | TVS | 5D110C | 110 | 2 | 122 | 135 | 1 | 177 | 28.3 | 5000 | 10/1000us | SMC | 8.25×6.15×2.95 | C/I
BV-SMBT-15CA | 槟城电子 | TVS | B15CT | 15 | 1 | 16.7 | 18.5 | 1 | 24.4 | 40.8 | 1000 | 10/1000us | SMB-T | 5.4×3.3×2 | C/I
BV-SMBT-20CA | 槟城电子 | TVS | B20CT | 20 | 1 | 22.2 | 24.5 | 1 | 32.4 | 30.8 | 1000 | 10/1000us | SMB-T | 5.4×3.3×2 | C/I
BV-SMCT-30CA | 槟城电子 | TVS | C30CT | 30 | 1 | 33.3 | 36.8 | 1 | 48.4 | 61.9835 | 3000 | 10/1000us | SMC-T | 8.0×5.9×2 | C/I
BV-SMCT-58CA | 槟城电子 | TVS | C58CT | 58 | 1 | 64.4 | 71.2 | 1 | 93.6 | 32.0513 | 3000 | 10/1000us | SMC-T | 8.0×5.9×2 | C/I
BV-SMAJ5A | 槟城电子 | TVS | A5 | 5 | 800 | 6.4 | 7 | 10 | 9.2 | 43.5 | 400 | 10/1000us | SMA | 5.25×2.85×2.5 | C/I
BV-SMAJ6A | 槟城电子 | TVS | A6 | 6 | 800 | 6.67 | 7.37 | 10 | 10.3 | 38.8 | 400 | 10/1000us | SMA | 5.25×2.85×2.5 | C/I
BV-SMAJ6.5A | 槟城电子 | TVS | A6.5 | 6.5 | 500 | 7.22 | 7.98 | 10 | 11.2 | 35.7 | 400 | 10/1000us | SMA | 5.25×2.85×2.5 | C/I
BV-SMAJ7A | 槟城电子 | TVS | A7 | 7 | 200 | 7.78 | 8.6 | 10 | 12 | 33.3 | 400 | 10/1000us | SMA | 5.25×2.85×2.5 | C/I
BV-SMAJ7.5A | 槟城电子 | TVS | A7.5 | 7.5 | 100 | 8.33 | 9.21 | 1 | 12.9 | 31 | 400 | 10/1000us | SMA | 5.25×2.85×2.5 | C/I
BV-SMAJ8A | 槟城电子 | TVS | A8 | 8 | 50 | 8.89 | 9.83 | 1 | 13.6 | 29.4 | 400 | 10/1000us | SMA | 5.25×2.85×2.5 | C/I
BV-SMAJ8.5A | 槟城电子 | TVS | A8.5 | 8.5 | 20 | 9.44 | 10.4 | 1 | 14.4 | 27.8 | 400 | 10/1000us | SMA | 5.25×2.85×2.5 | C/I
BV-SMAJ9A | 槟城电子 | TVS | A9 | 9 | 10 | 10 | 11.1 | 1 | 15.4 | 26 | 400 | 10/1000us | SMA | 5.25×2.85×2.5 | C/I
BV-SMAJ10A | 槟城电子 | TVS | A10 | 10 | 5 | 11.1 | 12.3 | 1 | 17 | 23.5 | 400 | 10/1000us | SMA | 5.25×2.85×2.5 | C/I
BV-SMAJ11A | 槟城电子 | TVS | A11 | 11 | 1 | 12.2 | 13.5 | 1 | 18.2 | 22 | 400 | 10/1000us | SMA | 5.25×2.85×2.5 | C/I
BV-SMAJ12A | 槟城电子 | TVS | A12 | 12 | 1 | 13.3 | 14.7 | 1 | 19.9 | 20.1 | 400 | 10/1000us | SMA | 5.25×2.85×2.5 | C/I
BV-SMAJ13A | 槟城电子 | TVS | A13 | 13 | 1 | 14.4 | 15.9 | 1 | 21.5 | 18.6 | 400 | 10/1000us | SMA | 5.25×2.85×2.5 | C/I
BV-SMAJ14A | 槟城电子 | TVS | A14 | 14 | 1 | 15.6 | 17.2 | 1 | 23.2 | 17.2 | 400 | 10/1000us | SMA | 5.25×2.85×2.5 | C/I
BV-SMAJ15A | 槟城电子 | TVS | A15 | 15 | 1 | 16.7 | 18.5 | 1 | 24.4 | 16.4 | 400 | 10/1000us | SMA | 5.25×2.85×2.5 | C/I
BV-SMAJ16A | 槟城电子 | TVS | A16 | 16 | 1 | 17.8 | 19.7 | 1 | 26 | 15.4 | 400 | 10/1000us | SMA | 5.25×2.85×2.5 | C/I
BV-SMAJ17A | 槟城电子 | TVS | A17 | 17 | 1 | 18.9 | 20.9 | 1 | 27.6 | 14.5 | 400 | 10/1000us | SMA | 5.25×2.85×2.5 | C/I
BV-SMAJ18A | 槟城电子 | TVS | A18 | 18 | 1 | 20 | 22.1 | 1 | 29.2 | 13.7 | 400 | 10/1000us | SMA | 5.25×2.85×2.5 | C/I
BV-SMAJ20A | 槟城电子 | TVS | A20 | 20 | 1 | 22.2 | 24.5 | 1 | 32.4 | 12.3 | 400 | 10/1000us | SMA | 5.25×2.85×2.5 | C/I
BV-SMAJ22A | 槟城电子 | TVS | A22 | 22 | 1 | 24.4 | 26.9 | 1 | 35.5 | 11.3 | 400 | 10/1000us | SMA | 5.25×2.85×2.5 | C/I
BV-SMAJ24A | 槟城电子 | TVS | A24 | 24 | 1 | 26.7 | 29.5 | 1 | 38.9 | 10.3 | 400 | 10/1000us | SMA | 5.25×2.85×2.5 | C/I
BV-SMAJ26A | 槟城电子 | TVS | A26 | 26 | 1 | 28.9 | 31.9 | 1 | 42.1 | 9.5 | 400 | 10/1000us | SMA | 5.25×2.85×2.5 | C/I
BV-SMAJ28A | 槟城电子 | TVS | A28 | 28 | 1 | 31.1 | 34.4 | 1 | 45.4 | 8.8 | 400 | 10/1000us | SMA | 5.25×2.85×2.5 | C/I
BV-SMAJ30A | 槟城电子 | TVS | A30 | 30 | 1 | 33.3 | 36.8 | 1 | 48.4 | 8.3 | 400 | 10/1000us | SMA | 5.25×2.85×2.5 | C/I
BV-SMAJ33A | 槟城电子 | TVS | A33 | 33 | 1 | 36.7 | 40.6 | 1 | 53.3 | 7.5 | 400 | 10/1000us | SMA | 5.25×2.85×2.5 | C/I
BV-SMAJ36A | 槟城电子 | TVS | A36 | 36 | 1 | 40 | 44.2 | 1 | 58.1 | 6.9 | 400 | 10/1000us | SMA | 5.25×2.85×2.5 | C/I
BV-SMAJ40A | 槟城电子 | TVS | A40 | 40 | 1 | 44.4 | 49.1 | 1 | 64.5 | 6.2 | 400 | 10/1000us | SMA | 5.25×2.85×2.5 | C/I
BV-SMAJ43A | 槟城电子 | TVS | A43 | 43 | 1 | 47.8 | 52.8 | 1 | 69.4 | 5.8 | 400 | 10/1000us | SMA | 5.25×2.85×2.5 | C/I
BV-SMAJ45A | 槟城电子 | TVS | A45 | 45 | 1 | 50 | 55.3 | 1 | 72.7 | 5.5 | 400 | 10/1000us | SMA | 5.25×2.85×2.5 | C/I
BV-SMAJ48A | 槟城电子 | TVS | A48 | 48 | 1 | 53.3 | 58.9 | 1 | 77.4 | 5.2 | 400 | 10/1000us | SMA | 5.25×2.85×2.5 | C/I
BV-SMAJ51A | 槟城电子 | TVS | A51 | 51 | 1 | 56.7 | 62.7 | 1 | 82.4 | 4.9 | 400 | 10/1000us | SMA | 5.25×2.85×2.5 | C/I
BV-SMAJ54A | 槟城电子 | TVS | A54 | 54 | 1 | 60 | 66.3 | 1 | 87.1 | 4.6 | 400 | 10/1000us | SMA | 5.25×2.85×2.5 | C/I
BV-SMAJ58A | 槟城电子 | TVS | A58 | 58 | 1 | 64.4 | 71.2 | 1 | 93.6 | 4.3 | 400 | 10/1000us | SMA | 5.25×2.85×2.5 | C/I
BV-SMAJ60A | 槟城电子 | TVS | A60 | 60 | 1 | 66.7 | 73.7 | 1 | 96.8 | 4.1 | 400 | 10/1000us | SMA | 5.25×2.85×2.5 | C/I
BV-SMAJ64A | 槟城电子 | TVS | A64 | 64 | 1 | 71.1 | 78.6 | 1 | 103 | 3.9 | 400 | 10/1000us | SMA | 5.25×2.85×2.5 | C/I
BV-SMAJ70A | 槟城电子 | TVS | A70 | 70 | 1 | 77.8 | 86 | 1 | 113 | 3.5 | 400 | 10/1000us | SMA | 5.25×2.85×2.5 | C/I
BV-SMAJ75A | 槟城电子 | TVS | A75 | 75 | 1 | 83.3 | 92.1 | 1 | 121 | 3.3 | 400 | 10/1000us | SMA | 5.25×2.85×2.5 | C/I
BV-SMAJ78A | 槟城电子 | TVS | A78 | 78 | 1 | 86.7 | 95.8 | 1 | 126 | 3.2 | 400 | 10/1000us | SMA | 5.25×2.85×2.5 | C/I
BV-SMAJ85A | 槟城电子 | TVS | A85 | 85 | 1 | 94.4 | 104 | 1 | 137 | 2.9 | 400 | 10/1000us | SMA | 5.25×2.85×2.5 | C/I
BV-SMAJ90A | 槟城电子 | TVS | A90 | 90 | 1 | 100 | 111 | 1 | 146 | 2.7 | 400 | 10/1000us | SMA | 5.25×2.85×2.5 | C/I
BV-SMAJ100A | 槟城电子 | TVS | A100 | 100 | 1 | 111 | 123 | 1 | 162 | 2.5 | 400 | 10/1000us | SMA | 5.25×2.85×2.5 | C/I
BV-SMAJ110A | 槟城电子 | TVS | A110 | 110 | 1 | 122 | 135 | 1 | 177 | 2.3 | 400 | 10/1000us | SMA | 5.25×2.85×2.5 | C/I
BV-SMBJ5A | 槟城电子 | TVS | B5 | 5 | 800 | 6.4 | 7 | 10 | 9.2 | 65.3 | 600 | 10/1000us | SMB | 5.45×3.75×2.6 | C/I
BV-SMBJ6A | 槟城电子 | TVS | B6 | 6 | 800 | 6.67 | 7.37 | 10 | 10.3 | 58.3 | 600 | 10/1000us | SMB | 5.45×3.75×2.6 | C/I
BV-SMBJ6.5A | 槟城电子 | TVS | B6.5 | 6.5 | 500 | 7.22 | 7.98 | 10 | 11.2 | 53.6 | 600 | 10/1000us | SMB | 5.45×3.75×2.6 | C/I
BV-SMBJ7A | 槟城电子 | TVS | B7 | 7 | 200 | 7.78 | 8.6 | 10 | 12 | 50 | 600 | 10/1000us | SMB | 5.45×3.75×2.6 | C/I
BV-SMBJ7.5A | 槟城电子 | TVS | B7.5 | 7.5 | 100 | 8.33 | 9.21 | 1 | 12.9 | 46.6 | 600 | 10/1000us | SMB | 5.45×3.75×2.6 | C/I
BV-SMBJ8A | 槟城电子 | TVS | B8 | 8 | 50 | 8.89 | 9.83 | 1 | 13.6 | 44.2 | 600 | 10/1000us | SMB | 5.45×3.75×2.6 | C/I
BV-SMBJ8.5A | 槟城电子 | TVS | B8.5 | 8.5 | 20 | 9.44 | 10.4 | 1 | 14.4 | 41.7 | 600 | 10/1000us | SMB | 5.45×3.75×2.6 | C/I
BV-SMBJ9A | 槟城电子 | TVS | B9 | 9 | 10 | 10 | 11.1 | 1 | 15.4 | 39 | 600 | 10/1000us | SMB | 5.45×3.75×2.6 | C/I
BV-SMBJ10A | 槟城电子 | TVS | B10 | 10 | 5 | 11.1 | 12.3 | 1 | 17 | 35.3 | 600 | 10/1000us | SMB | 5.45×3.75×2.6 | C/I
BV-SMBJ11A | 槟城电子 | TVS | B11 | 11 | 1 | 12.2 | 13.5 | 1 | 18.2 | 33 | 600 | 10/1000us | SMB | 5.45×3.75×2.6 | C/I
BV-SMBJ12A | 槟城电子 | TVS | B12 | 12 | 1 | 13.3 | 14.7 | 1 | 19.9 | 30.2 | 600 | 10/1000us | SMB | 5.45×3.75×2.6 | C/I
BV-SMBJ13A | 槟城电子 | TVS | B13 | 13 | 1 | 14.4 | 15.9 | 1 | 21.5 | 28 | 600 | 10/1000us | SMB | 5.45×3.75×2.6 | C/I
BV-SMBJ14A | 槟城电子 | TVS | B14 | 14 | 1 | 15.6 | 17.2 | 1 | 23.2 | 25.9 | 600 | 10/1000us | SMB | 5.45×3.75×2.6 | C/I
BV-SMBJ15A | 槟城电子 | TVS | B15 | 15 | 1 | 16.7 | 18.5 | 1 | 24.4 | 24.6 | 600 | 10/1000us | SMB | 5.45×3.75×2.6 | C/I
BV-SMBJ16A | 槟城电子 | TVS | B16 | 16 | 1 | 17.8 | 19.7 | 1 | 26 | 23.1 | 600 | 10/1000us | SMB | 5.45×3.75×2.6 | C/I
BV-SMBJ17A | 槟城电子 | TVS | B17 | 17 | 1 | 18.9 | 20.9 | 1 | 27.6 | 21.8 | 600 | 10/1000us | SMB | 5.45×3.75×2.6 | C/I
BV-SMBJ18A | 槟城电子 | TVS | B18 | 18 | 1 | 20 | 22.1 | 1 | 29.2 | 20.6 | 600 | 10/1000us | SMB | 5.45×3.75×2.6 | C/I
BV-SMBJ20A | 槟城电子 | TVS | B20 | 20 | 1 | 22.2 | 24.5 | 1 | 32.4 | 18.6 | 600 | 10/1000us | SMB | 5.45×3.75×2.6 | C/I
BV-SMBJ22A | 槟城电子 | TVS | B22 | 22 | 1 | 24.4 | 26.9 | 1 | 35.5 | 16.9 | 600 | 10/1000us | SMB | 5.45×3.75×2.6 | C/I
BV-SMBJ24A | 槟城电子 | TVS | B24 | 24 | 1 | 26.7 | 29.5 | 1 | 38.9 | 15.5 | 600 | 10/1000us | SMB | 5.45×3.75×2.6 | C/I
BV-SMBJ26A | 槟城电子 | TVS | B26 | 26 | 1 | 28.9 | 31.9 | 1 | 42.1 | 14.3 | 600 | 10/1000us | SMB | 5.45×3.75×2.6 | C/I
BV-SMBJ28A | 槟城电子 | TVS | B28 | 28 | 1 | 31.1 | 34.4 | 1 | 45.4 | 13.3 | 600 | 10/1000us | SMB | 5.45×3.75×2.6 | C/I
BV-SMBJ30A | 槟城电子 | TVS | B30 | 30 | 1 | 33.3 | 36.8 | 1 | 48.4 | 12.4 | 600 | 10/1000us | SMB | 5.45×3.75×2.6 | C/I
BV-SMBJ33A | 槟城电子 | TVS | B33 | 33 | 1 | 36.7 | 40.6 | 1 | 53.3 | 11.3 | 600 | 10/1000us | SMB | 5.45×3.75×2.6 | C/I
BV-SMBJ36A | 槟城电子 | TVS | B36 | 36 | 1 | 40 | 44.2 | 1 | 58.1 | 10.4 | 600 | 10/1000us | SMB | 5.45×3.75×2.6 | C/I
BV-SMBJ40A | 槟城电子 | TVS | B40 | 40 | 1 | 44.4 | 49.1 | 1 | 64.5 | 9.3 | 600 | 10/1000us | SMB | 5.45×3.75×2.6 | C/I
BV-SMBJ43A | 槟城电子 | TVS | B43 | 43 | 1 | 47.8 | 52.8 | 1 | 69.4 | 8.7 | 600 | 10/1000us | SMB | 5.45×3.75×2.6 | C/I
BV-SMBJ45A | 槟城电子 | TVS | B45 | 45 | 1 | 50 | 55.3 | 1 | 72.7 | 8.3 | 600 | 10/1000us | SMB | 5.45×3.75×2.6 | C/I
BV-SMBJ48A | 槟城电子 | TVS | B48 | 48 | 1 | 53.3 | 58.9 | 1 | 77.4 | 7.8 | 600 | 10/1000us | SMB | 5.45×3.75×2.6 | C/I
BV-SMBJ51A | 槟城电子 | TVS | B51 | 51 | 1 | 56.7 | 62.7 | 1 | 82.4 | 7.3 | 600 | 10/1000us | SMB | 5.45×3.75×2.6 | C/I
BV-SMBJ54A | 槟城电子 | TVS | B54 | 54 | 1 | 60 | 66.3 | 1 | 87.1 | 6.9 | 600 | 10/1000us | SMB | 5.45×3.75×2.6 | C/I
BV-SMBJ58A | 槟城电子 | TVS | B58 | 58 | 1 | 64.4 | 71.2 | 1 | 93.6 | 6.5 | 600 | 10/1000us | SMB | 5.45×3.75×2.6 | C/I
BV-SMBJ60A | 槟城电子 | TVS | B60 | 60 | 1 | 66.7 | 73.7 | 1 | 96.8 | 6.2 | 600 | 10/1000us | SMB | 5.45×3.75×2.6 | C/I
BV-SMBJ64A | 槟城电子 | TVS | B64 | 64 | 1 | 71.1 | 78.6 | 1 | 103 | 5.9 | 600 | 10/1000us | SMB | 5.45×3.75×2.6 | C/I
BV-SMBJ70A | 槟城电子 | TVS | B70 | 70 | 1 | 77.8 | 86 | 1 | 113 | 5.3 | 600 | 10/1000us | SMB | 5.45×3.75×2.6 | C/I
BV-SMBJ75A | 槟城电子 | TVS | B75 | 75 | 1 | 83.3 | 92.1 | 1 | 121 | 5 | 600 | 10/1000us | SMB | 5.45×3.75×2.6 | C/I
BV-SMBJ78A | 槟城电子 | TVS | B78 | 78 | 1 | 86.7 | 95.8 | 1 | 126 | 4.8 | 600 | 10/1000us | SMB | 5.45×3.75×2.6 | C/I
BV-SMBJ85A | 槟城电子 | TVS | B85 | 85 | 1 | 94.4 | 104 | 1 | 137 | 4.4 | 600 | 10/1000us | SMB | 5.45×3.75×2.6 | C/I
BV-SMBJ90A | 槟城电子 | TVS | B90 | 90 | 1 | 100 | 111 | 1 | 146 | 4.1 | 600 | 10/1000us | SMB | 5.45×3.75×2.6 | C/I
BV-SMBJ100A | 槟城电子 | TVS | B100 | 100 | 1 | 111 | 123 | 1 | 162 | 3.7 | 600 | 10/1000us | SMB | 5.45×3.75×2.6 | C/I
BV-SMBJ110A | 槟城电子 | TVS | B110 | 110 | 1 | 122 | 135 | 1 | 177 | 3.4 | 600 | 10/1000us | SMB | 5.45×3.75×2.6 | C/I
BV-SMCJ5A | 槟城电子 | TVS | C5 | 5 | 800 | 6.4 | 7 | 10 | 9.2 | 163.0435 | 1500 | 10/1000us | SMC | 8.25×6.15×2.95 | C/I
BV-SMCJ6A | 槟城电子 | TVS | C6 | 6 | 800 | 6.67 | 7.37 | 10 | 10.3 | 145.7 | 1500 | 10/1000us | SMC | 8.25×6.15×2.95 | C/I
BV-SMCJ6.5A | 槟城电子 | TVS | C6.5 | 6.5 | 500 | 7.22 | 7.98 | 10 | 11.2 | 134 | 1500 | 10/1000us | SMC | 8.25×6.15×2.95 | C/I
BV-SMCJ7A | 槟城电子 | TVS | C7 | 7 | 200 | 7.78 | 8.6 | 10 | 12 | 125 | 1500 | 10/1000us | SMC | 8.25×6.15×2.95 | C/I
BV-SMCJ7.5A | 槟城电子 | TVS | C7.5 | 7.5 | 100 | 8.33 | 9.21 | 1 | 12.9 | 116.2791 | 1500 | 10/1000us | SMC | 8.25×6.15×2.95 | C/I
BV-SMCJ8A | 槟城电子 | TVS | C8 | 8 | 50 | 8.89 | 9.83 | 1 | 13.6 | 110.2941 | 1500 | 10/1000us | SMC | 8.25×6.15×2.95 | C/I
BV-SMCJ8.5A | 槟城电子 | TVS | C8.5 | 8.5 | 20 | 9.44 | 10.4 | 1 | 14.4 | 104.1667 | 1500 | 10/1000us | SMC | 8.25×6.15×2.95 | C/I
BV-SMCJ9A | 槟城电子 | TVS | C9 | 9 | 10 | 10 | 11.1 | 1 | 15.4 | 97.4026 | 1500 | 10/1000us | SMC | 8.25×6.15×2.95 | C/I
BV-SMCJ10A | 槟城电子 | TVS | C10 | 10 | 5 | 11.1 | 12.3 | 1 | 17 | 88.3 | 1500 | 10/1000us | SMC | 8.25×6.15×2.95 | C/I
BV-SMCJ11A | 槟城电子 | TVS | C11 | 11 | 1 | 12.2 | 13.5 | 1 | 18.2 | 82.5 | 1500 | 10/1000us | SMC | 8.25×6.15×2.95 | C/I
BV-SMCJ12A | 槟城电子 | TVS | C12 | 12 | 1 | 13.3 | 14.7 | 1 | 19.9 | 75.3769 | 1500 | 10/1000us | SMC | 8.25×6.15×2.95 | C/I
BV-SMCJ13A | 槟城电子 | TVS | C13 | 13 | 1 | 14.4 | 15.9 | 1 | 21.5 | 69.7674 | 1500 | 10/1000us | SMC | 8.25×6.15×2.95 | C/I
BV-SMCJ14A | 槟城电子 | TVS | C14 | 14 | 1 | 15.6 | 17.2 | 1 | 23.2 | 64.6552 | 1500 | 10/1000us | SMC | 8.25×6.15×2.95 | C/I
BV-SMCJ15A | 槟城电子 | TVS | C15 | 15 | 1 | 16.7 | 18.5 | 1 | 24.4 | 61.4754 | 1500 | 10/1000us | SMC | 8.25×6.15×2.95 | C/I
BV-SMCJ16A | 槟城电子 | TVS | C16 | 16 | 1 | 17.8 | 19.7 | 1 | 26 | 57.6923 | 1500 | 10/1000us | SMC | 8.25×6.15×2.95 | C/I
BV-SMCJ17A | 槟城电子 | TVS | C17 | 17 | 1 | 18.9 | 20.9 | 1 | 27.6 | 54.4 | 1500 | 10/1000us | SMC | 8.25×6.15×2.95 | C/I
BV-SMCJ18A | 槟城电子 | TVS | C18 | 18 | 1 | 20 | 22.1 | 1 | 29.2 | 51.3699 | 1500 | 10/1000us | SMC | 8.25×6.15×2.95 | C/I
BV-SMCJ20A | 槟城电子 | TVS | C20 | 20 | 1 | 22.2 | 24.5 | 1 | 32.4 | 46.2963 | 1500 | 10/1000us | SMC | 8.25×6.15×2.95 | C/I
BV-SMCJ22A | 槟城电子 | TVS | C22 | 22 | 1 | 24.4 | 26.9 | 1 | 35.5 | 42.2535 | 1500 | 10/1000us | SMC | 8.25×6.15×2.95 | C/I
BV-SMCJ24A | 槟城电子 | TVS | C24 | 24 | 1 | 26.7 | 29.5 | 1 | 38.9 | 38.5604 | 1500 | 10/1000us | SMC | 8.25×6.15×2.95 | C/I
BV-SMCJ26A | 槟城电子 | TVS | C26 | 26 | 1 | 28.9 | 31.9 | 1 | 42.1 | 35.7 | 1500 | 10/1000us | SMC | 8.25×6.15×2.95 | C/I
BV-SMCJ28A | 槟城电子 | TVS | C28 | 28 | 1 | 31.1 | 34.4 | 1 | 45.4 | 33.1 | 1500 | 10/1000us | SMC | 8.25×6.15×2.95 | C/I
BV-SMCJ30A | 槟城电子 | TVS | C30 | 30 | 1 | 33.3 | 36.8 | 1 | 48.4 | 30.9917 | 1500 | 10/1000us | SMC | 8.25×6.15×2.95 | C/I
BV-SMCJ33A | 槟城电子 | TVS | C33 | 33 | 1 | 36.7 | 40.6 | 1 | 53.3 | 28.2 | 1500 | 10/1000us | SMC | 8.25×6.15×2.95 | C/I
BV-SMCJ36A | 槟城电子 | TVS | C36 | 36 | 1 | 40 | 44.2 | 1 | 58.1 | 25.9 | 1500 | 10/1000us | SMC | 8.25×6.15×2.95 | C/I
BV-SMCJ40A | 槟城电子 | TVS | C40 | 40 | 1 | 44.4 | 49.1 | 1 | 64.5 | 23.2558 | 1500 | 10/1000us | SMC | 8.25×6.15×2.95 | C/I
BV-SMCJ43A | 槟城电子 | TVS | C43 | 43 | 1 | 47.8 | 52.8 | 1 | 69.4 | 21.7 | 1500 | 10/1000us | SMC | 8.25×6.15×2.95 | C/I
BV-SMCJ45A | 槟城电子 | TVS | C45 | 45 | 1 | 50 | 55.3 | 1 | 72.7 | 20.6327 | 1500 | 10/1000us | SMC | 8.25×6.15×2.95 | C/I
BV-SMCJ48A | 槟城电子 | TVS | C48 | 48 | 1 | 53.3 | 58.9 | 1 | 77.4 | 19.3798 | 1500 | 10/1000us | SMC | 8.25×6.15×2.95 | C/I
BV-SMCJ51A | 槟城电子 | TVS | C51 | 51 | 1 | 56.7 | 62.7 | 1 | 82.4 | 18.2039 | 1500 | 10/1000us | SMC | 8.25×6.15×2.95 | C/I
BV-SMCJ54A | 槟城电子 | TVS | C54 | 54 | 1 | 60 | 66.3 | 1 | 87.1 | 17.3 | 1500 | 10/1000us | SMC | 8.25×6.15×2.95 | C/I
BV-SMCJ58A | 槟城电子 | TVS | C58 | 58 | 1 | 64.4 | 71.2 | 1 | 93.6 | 16.1 | 1500 | 10/1000us | SMC | 8.25×6.15×2.95 | C/I
BV-SMCJ60A | 槟城电子 | TVS | C60 | 60 | 1 | 66.7 | 73.7 | 1 | 96.8 | 15.4959 | 1500 | 10/1000us | SMC | 8.25×6.15×2.95 | C/I
BV-SMCJ64A | 槟城电子 | TVS | C64 | 64 | 1 | 71.1 | 78.6 | 1 | 103 | 14.5631 | 1500 | 10/1000us | SMC | 8.25×6.15×2.95 | C/I
BV-SMCJ70A | 槟城电子 | TVS | C70 | 70 | 1 | 77.8 | 86 | 1 | 113 | 13.2743 | 1500 | 10/1000us | SMC | 8.25×6.15×2.95 | C/I
BV-SMCJ75A | 槟城电子 | TVS | C75 | 75 | 1 | 83.3 | 92.1 | 1 | 121 | 12.3967 | 1500 | 10/1000us | SMC | 8.25×6.15×2.95 | C/I
BV-SMCJ78A | 槟城电子 | TVS | C78 | 78 | 1 | 86.7 | 95.8 | 1 | 126 | 11.9048 | 1500 | 10/1000us | SMC | 8.25×6.15×2.95 | C/I
BV-SMCJ85A | 槟城电子 | TVS | C85 | 85 | 1 | 94.4 | 104 | 1 | 137 | 11 | 1500 | 10/1000us | SMC | 8.25×6.15×2.95 | C/I
BV-SMCJ90A | 槟城电子 | TVS | C90 | 90 | 1 | 100 | 111 | 1 | 146 | 10.274 | 1500 | 10/1000us | SMC | 8.25×6.15×2.95 | C/I
BV-SMCJ100A | 槟城电子 | TVS | C100 | 100 | 1 | 111 | 123 | 1 | 162 | 9.2593 | 1500 | 10/1000us | SMC | 8.25×6.15×2.95 | C/I
BV-SMCJ110A | 槟城电子 | TVS | C110 | 110 | 1 | 122 | 135 | 1 | 177 | 8.4746 | 1500 | 10/1000us | SMC | 8.25×6.15×2.95 | C/I
BV-SMDJ5A | 槟城电子 | TVS | D5 | 5 | 800 | 6.4 | 7 | 10 | 9.2 | 326.087 | 3000 | 10/1000us | SMC | 8.25×6.15×2.95 | C/I
BV-SMDJ6A | 槟城电子 | TVS | D6 | 6 | 800 | 6.67 | 7.37 | 10 | 10.3 | 291.2621 | 3000 | 10/1000us | SMC | 8.25×6.15×2.95 | C/I
BV-SMDJ6.5A | 槟城电子 | TVS | D6.5 | 6.5 | 500 | 7.22 | 7.98 | 10 | 11.2 | 267.8571 | 3000 | 10/1000us | SMC | 8.25×6.15×2.95 | C/I
BV-SMDJ7A | 槟城电子 | TVS | D7 | 7 | 200 | 7.78 | 8.6 | 10 | 12 | 250 | 3000 | 10/1000us | SMC | 8.25×6.15×2.95 | C/I
BV-SMDJ7.5A | 槟城电子 | TVS | D7.5 | 7.5 | 100 | 8.33 | 9.21 | 1 | 12.9 | 232.5581 | 3000 | 10/1000us | SMC | 8.25×6.15×2.95 | C/I
BV-SMDJ8A | 槟城电子 | TVS | D8 | 8 | 50 | 8.89 | 9.83 | 1 | 13.6 | 220.5882 | 3000 | 10/1000us | SMC | 8.25×6.15×2.95 | C/I
BV-SMDJ8.5A | 槟城电子 | TVS | D8.5 | 8.5 | 20 | 9.44 | 10.4 | 1 | 14.4 | 208.3333 | 3000 | 10/1000us | SMC | 8.25×6.15×2.95 | C/I
BV-SMDJ9A | 槟城电子 | TVS | D9 | 9 | 10 | 10 | 11.1 | 1 | 15.4 | 194.8052 | 3000 | 10/1000us | SMC | 8.25×6.15×2.95 | C/I
BV-SMDJ10A | 槟城电子 | TVS | D10 | 10 | 5 | 11.1 | 12.3 | 1 | 17 | 176.4706 | 3000 | 10/1000us | SMC | 8.25×6.15×2.95 | C/I
BV-SMDJ11A | 槟城电子 | TVS | D11 | 11 | 1 | 12.2 | 13.5 | 1 | 18.2 | 164.8352 | 3000 | 10/1000us | SMC | 8.25×6.15×2.95 | C/I
BV-SMDJ12A | 槟城电子 | TVS | D12 | 12 | 1 | 13.3 | 14.7 | 1 | 19.9 | 150.7538 | 3000 | 10/1000us | SMC | 8.25×6.15×2.95 | C/I
BV-SMDJ13A | 槟城电子 | TVS | D13 | 13 | 1 | 14.4 | 15.9 | 1 | 21.5 | 139.5349 | 3000 | 10/1000us | SMC | 8.25×6.15×2.95 | C/I
BV-SMDJ14A | 槟城电子 | TVS | D14 | 14 | 1 | 15.6 | 17.2 | 1 | 23.2 | 129.3103 | 3000 | 10/1000us | SMC | 8.25×6.15×2.95 | C/I
BV-SMDJ15A | 槟城电子 | TVS | D15 | 15 | 1 | 16.7 | 18.5 | 1 | 24.4 | 122.9508 | 3000 | 10/1000us | SMC | 8.25×6.15×2.95 | C/I
BV-SMDJ16A | 槟城电子 | TVS | D16 | 16 | 1 | 17.8 | 19.7 | 1 | 26 | 115.3846 | 3000 | 10/1000us | SMC | 8.25×6.15×2.95 | C/I
BV-SMDJ17A | 槟城电子 | TVS | D17 | 17 | 1 | 18.9 | 20.9 | 1 | 27.6 | 108.6957 | 3000 | 10/1000us | SMC | 8.25×6.15×2.95 | C/I
BV-SMDJ18A | 槟城电子 | TVS | D18 | 18 | 1 | 20 | 22.1 | 1 | 29.2 | 102.7397 | 3000 | 10/1000us | SMC | 8.25×6.15×2.95 | C/I
BV-SMDJ20A | 槟城电子 | TVS | D20 | 20 | 1 | 22.2 | 24.5 | 1 | 32.4 | 92.5926 | 3000 | 10/1000us | SMC | 8.25×6.15×2.95 | C/I
BV-SMDJ22A | 槟城电子 | TVS | D22 | 22 | 1 | 24.4 | 26.9 | 1 | 35.5 | 84.507 | 3000 | 10/1000us | SMC | 8.25×6.15×2.95 | C/I
BV-SMDJ24A | 槟城电子 | TVS | D24 | 24 | 1 | 26.7 | 29.5 | 1 | 38.9 | 77.1208 | 3000 | 10/1000us | SMC | 8.25×6.15×2.95 | C/I
BV-SMDJ26A | 槟城电子 | TVS | D26 | 26 | 1 | 28.9 | 31.9 | 1 | 42.1 | 71.2589 | 3000 | 10/1000us | SMC | 8.25×6.15×2.95 | C/I
BV-SMDJ28A | 槟城电子 | TVS | D28 | 28 | 1 | 31.1 | 34.4 | 1 | 45.4 | 66.0793 | 3000 | 10/1000us | SMC | 8.25×6.15×2.95 | C/I
BV-SMDJ30A | 槟城电子 | TVS | D30 | 30 | 1 | 33.3 | 36.8 | 1 | 48.4 | 61.9835 | 3000 | 10/1000us | SMC | 8.25×6.15×2.95 | C/I
BV-SMDJ33A | 槟城电子 | TVS | D33 | 33 | 1 | 36.7 | 40.6 | 1 | 53.3 | 56.2852 | 3000 | 10/1000us | SMC | 8.25×6.15×2.95 | C/I
BV-SMDJ36A | 槟城电子 | TVS | D36 | 36 | 1 | 40 | 44.2 | 1 | 58.1 | 51.6351 | 3000 | 10/1000us | SMC | 8.25×6.15×2.95 | C/I
BV-SMDJ40A | 槟城电子 | TVS | D40 | 40 | 1 | 44.4 | 49.1 | 1 | 64.5 | 46.5116 | 3000 | 10/1000us | SMC | 8.25×6.15×2.95 | C/I
BV-SMDJ43A | 槟城电子 | TVS | D43 | 43 | 1 | 47.8 | 52.8 | 1 | 69.4 | 43.2277 | 3000 | 10/1000us | SMC | 8.25×6.15×2.95 | C/I
BV-SMDJ45A | 槟城电子 | TVS | D45 | 45 | 1 | 50 | 55.3 | 1 | 72.7 | 41.2655 | 3000 | 10/1000us | SMC | 8.25×6.15×2.95 | C/I
BV-SMDJ48A | 槟城电子 | TVS | D48 | 48 | 1 | 53.3 | 58.9 | 1 | 77.4 | 38.7597 | 3000 | 10/1000us | SMC | 8.25×6.15×2.95 | C/I
BV-SMDJ51A | 槟城电子 | TVS | D51 | 51 | 1 | 56.7 | 62.7 | 1 | 82.4 | 36.4078 | 3000 | 10/1000us | SMC | 8.25×6.15×2.95 | C/I
BV-SMDJ54A | 槟城电子 | TVS | D54 | 54 | 1 | 60 | 66.3 | 1 | 87.1 | 34.4432 | 3000 | 10/1000us | SMC | 8.25×6.15×2.95 | C/I
BV-SMDJ58A | 槟城电子 | TVS | D58 | 58 | 1 | 64.4 | 71.2 | 1 | 93.6 | 32.0513 | 3000 | 10/1000us | SMC | 8.25×6.15×2.95 | C/I
BV-SMDJ60A | 槟城电子 | TVS | D60 | 60 | 1 | 66.7 | 73.7 | 1 | 96.8 | 30.9917 | 3000 | 10/1000us | SMC | 8.25×6.15×2.95 | C/I
BV-SMDJ64A | 槟城电子 | TVS | D64 | 64 | 1 | 71.1 | 78.6 | 1 | 103 | 29.1262 | 3000 | 10/1000us | SMC | 8.25×6.15×2.95 | C/I
BV-SMDJ70A | 槟城电子 | TVS | D70 | 70 | 1 | 77.8 | 86 | 1 | 113 | 26.5487 | 3000 | 10/1000us | SMC | 8.25×6.15×2.95 | C/I
BV-SMDJ75A | 槟城电子 | TVS | D75 | 75 | 1 | 83.3 | 92.1 | 1 | 121 | 24.7934 | 3000 | 10/1000us | SMC | 8.25×6.15×2.95 | C/I
BV-SMDJ78A | 槟城电子 | TVS | D78 | 78 | 1 | 86.7 | 95.8 | 1 | 126 | 23.8095 | 3000 | 10/1000us | SMC | 8.25×6.15×2.95 | C/I
BV-SMDJ85A | 槟城电子 | TVS | D85 | 85 | 1 | 94.4 | 104 | 1 | 137 | 21.8978 | 3000 | 10/1000us | SMC | 8.25×6.15×2.95 | C/I
BV-SMDJ90A | 槟城电子 | TVS | D90 | 90 | 1 | 100 | 111 | 1 | 146 | 20.5479 | 3000 | 10/1000us | SMC | 8.25×6.15×2.95 | C/I
BV-SMDJ100A | 槟城电子 | TVS | D100 | 100 | 1 | 111 | 123 | 1 | 162 | 18.5185 | 3000 | 10/1000us | SMC | 8.25×6.15×2.95 | C/I
BV-SMDJ110A | 槟城电子 | TVS | D110 | 110 | 1 | 122 | 135 | 1 | 177 | 16.9492 | 3000 | 10/1000us | SMC | 8.25×6.15×2.95 | C/I
BV-5SMDJ11A | 槟城电子 | TVS | 5D11 | 11 | 800 | 12.2 | 13.5 | 1 | 18.2 | 275 | 5000 | 10/1000us | SMC | 8.25×6.15×2.95 | C/I
BV-5 SMDJ12A | 槟城电子 | TVS | 5D12 | 12 | 800 | 13.3 | 14.7 | 1 | 19.9 | 252 | 5000 | 10/1000us | SMC | 8.25×6.15×2.95 | C/I
BV-5SMDJ13A | 槟城电子 | TVS | 5D13 | 13 | 500 | 14.4 | 15.9 | 1 | 21.5 | 233 | 5000 | 10/1000us | SMC | 8.25×6.15×2.95 | C/I
BV-5SMDJ14A | 槟城电子 | TVS | 5D14 | 14 | 200 | 15.6 | 17.2 | 1 | 23.2 | 216 | 5000 | 10/1000us | SMC | 8.25×6.15×2.95 | C/I
BV-5SMDJ15A | 槟城电子 | TVS | 5D15 | 15 | 100 | 16.7 | 18.5 | 1 | 24.4 | 205 | 5000 | 10/1000us | SMC | 8.25×6.15×2.95 | C/I
BV-5SMDJ16A | 槟城电子 | TVS | 5D16 | 16 | 50 | 17.8 | 19.7 | 1 | 26 | 193 | 5000 | 10/1000us | SMC | 8.25×6.15×2.95 | C/I
BV-5SMDJ17A | 槟城电子 | TVS | 5D17 | 17 | 20 | 18.9 | 20.9 | 1 | 27.6 | 181 | 5000 | 10/1000us | SMC | 8.25×6.15×2.95 | C/I
BV-5SMDJ18A | 槟城电子 | TVS | 5D18 | 18 | 10 | 20 | 22.1 | 1 | 29.2 | 172 | 5000 | 10/1000us | SMC | 8.25×6.15×2.95 | C/I
BV-5SMDJ20A | 槟城电子 | TVS | 5D20 | 20 | 5 | 22.2 | 24.5 | 1 | 32.4 | 155 | 5000 | 10/1000us | SMC | 8.25×6.15×2.95 | C/I
BV-5SMDJ22A | 槟城电子 | TVS | 5D22 | 22 | 5 | 24.4 | 26.9 | 1 | 35.5 | 141 | 5000 | 10/1000us | SMC | 8.25×6.15×2.95 | C/I
BV-5SMDJ24A | 槟城电子 | TVS | 5D24 | 24 | 2 | 26.7 | 29.5 | 1 | 38.9 | 129 | 5000 | 10/1000us | SMC | 8.25×6.15×2.95 | C/I
BV-5SMDJ26A | 槟城电子 | TVS | 5D26 | 26 | 2 | 28.9 | 31.9 | 1 | 42.1 | 119 | 5000 | 10/1000us | SMC | 8.25×6.15×2.95 | C/I
BV-5SMDJ28A | 槟城电子 | TVS | 5D28 | 28 | 2 | 31.1 | 34.4 | 1 | 45.4 | 110 | 5000 | 10/1000us | SMC | 8.25×6.15×2.95 | C/I
BV-5SMDJ30A | 槟城电子 | TVS | 5D30 | 30 | 2 | 33.3 | 36.8 | 1 | 48.4 | 103 | 5000 | 10/1000us | SMC | 8.25×6.15×2.95 | C/I
BV-5SMDJ33A | 槟城电子 | TVS | 5D33 | 33 | 2 | 36.7 | 40.6 | 1 | 53.3 | 93.9 | 5000 | 10/1000us | SMC | 8.25×6.15×2.95 | C/I
BV-5SMDJ36A | 槟城电子 | TVS | 5D36 | 36 | 2 | 40 | 44.2 | 1 | 58.1 | 86.1 | 5000 | 10/1000us | SMC | 8.25×6.15×2.95 | C/I
BV-5SMDJ40A | 槟城电子 | TVS | 5D40 | 40 | 2 | 44.4 | 49.1 | 1 | 64.5 | 77.6 | 5000 | 10/1000us | SMC | 8.25×6.15×2.95 | C/I
BV-5SMDJ43A | 槟城电子 | TVS | 5D43 | 43 | 2 | 47.8 | 52.8 | 1 | 69.4 | 72.1 | 5000 | 10/1000us | SMC | 8.25×6.15×2.95 | C/I
BV-5SMDJ45A | 槟城电子 | TVS | 5D45 | 45 | 2 | 50 | 55.3 | 1 | 72.7 | 68.8 | 5000 | 10/1000us | SMC | 8.25×6.15×2.95 | C/I
BV-5SMDJ48A | 槟城电子 | TVS | 5D48 | 48 | 2 | 53.3 | 58.9 | 1 | 77.4 | 64.7 | 5000 | 10/1000us | SMC | 8.25×6.15×2.95 | C/I
BV-5SMDJ51A | 槟城电子 | TVS | 5D51 | 51 | 2 | 56.7 | 62.7 | 1 | 82.4 | 60.7 | 5000 | 10/1000us | SMC | 8.25×6.15×2.95 | C/I
BV-5SMDJ54A | 槟城电子 | TVS | 5D54 | 54 | 2 | 60 | 66.3 | 1 | 87.1 | 57.5 | 5000 | 10/1000us | SMC | 8.25×6.15×2.95 | C/I
BV-5SMDJ58A | 槟城电子 | TVS | 5D58 | 58 | 2 | 64.4 | 71.2 | 1 | 93.6 | 53.5 | 5000 | 10/1000us | SMC | 8.25×6.15×2.95 | C/I
BV-5SMDJ60A | 槟城电子 | TVS | 5D60 | 60 | 2 | 66.7 | 73.7 | 1 | 96.8 | 51.7 | 5000 | 10/1000us | SMC | 8.25×6.15×2.95 | C/I
BV-5SMDJ64A | 槟城电子 | TVS | 5D64 | 64 | 2 | 71.1 | 78.6 | 1 | 103 | 48.6 | 5000 | 10/1000us | SMC | 8.25×6.15×2.95 | C/I
BV-5SMDJ70A | 槟城电子 | TVS | 5D70 | 70 | 2 | 77.8 | 86 | 1 | 113 | 44.3 | 5000 | 10/1000us | SMC | 8.25×6.15×2.95 | C/I
BV-5SMDJ75A | 槟城电子 | TVS | 5D75 | 75 | 2 | 83.3 | 92.1 | 1 | 121 | 41.4 | 5000 | 10/1000us | SMC | 8.25×6.15×2.95 | C/I
BV-5SMDJ78A | 槟城电子 | TVS | 5D78 | 78 | 2 | 86.7 | 95.8 | 1 | 126 | 39.6825 | 5000 | 10/1000us | SMC | 8.25×6.15×2.95 | C/I
BV-5SMDJ85A | 槟城电子 | TVS | 5D85 | 85 | 2 | 94.4 | 104 | 1 | 137 | 36.4964 | 5000 | 10/1000us | SMC | 8.25×6.15×2.95 | C/I
BV-5SMDJ90A | 槟城电子 | TVS | 5D90 | 90 | 2 | 100 | 111 | 1 | 146 | 34.3 | 5000 | 10/1000us | SMC | 8.25×6.15×2.95 | C/I
BV-5SMDJ100A | 槟城电子 | TVS | 5D100 | 100 | 2 | 111 | 123 | 1 | 162 | 30.8642 | 5000 | 10/1000us | SMC | 8.25×6.15×2.95 | C/I
BV-5SMDJ110A | 槟城电子 | TVS | 5D110 | 110 | 2 | 122 | 135 | 1 | 177 | 28.3 | 5000 | 10/1000us | SMC | 8.25×6.15×2.95 | C/I
BV-SMEJ76CA-H | 槟城电子 | TVS | / | 76 | 10 | 85 | 95 | 10 | 140 | 10000 | / | 8/20μs | SME | 18.3x14.0x7.5 | C/I
BV-SMEJ86CA-H | 槟城电子 | TVS | / | 86 | 10 | 95 | 105 | 10 | 157 | 10000 | / | 8/20μs | SME | 18.3x14.0x7.5 | C/I
BVS-SMEJ8685CA | 槟城电子 | TVS | / | pin1→pin2 86V | 10 | pin1→pin2 95V | pin1→pin2 105V | pin1→pin2 1mA | pin1→pin2 157V | 10000 | / | 8/20μs | SME | 18.3x14.0x7.5 | C/I
BV-D105ZCF | 槟城电子 | TVS | AE | 5 | 800 | 6.4 | 7 | 10 | 9.2 | 21.8 | 200 | 10/1000uS | SOD123F | 3.7X1.8X1.0 | C/I
BV-D106ZCF | 槟城电子 | TVS | AG | 6 | 800 | 6.67 | 7.37 | 10 | 10.3 | 19.4 | 200 | 10/1000uS | SOD123F | 3.7X1.8X1.0 | C/I
BV-D16.5ZCF | 槟城电子 | TVS | AK | 6.5 | 500 | 7.22 | 7.98 | 10 | 11.2 | 17.9 | 200 | 10/1000uS | SOD123F | 3.7X1.8X1.0 | C/I
BV-D107ZCF | 槟城电子 | TVS | AM | 7 | 200 | 7.78 | 8.6 | 10 | 12 | 16.7 | 200 | 10/1000uS | SOD123F | 3.7X1.8X1.0 | C/I
BV-D17.5ZCF | 槟城电子 | TVS | AP | 7.5 | 100 | 8.33 | 9.21 | 1 | 12.9 | 15.5 | 200 | 10/1000uS | SOD123F | 3.7X1.8X1.0 | C/I
BV-D108ZCF | 槟城电子 | TVS | AR | 8 | 50 | 8.89 | 9.83 | 1 | 13.6 | 14.7 | 200 | 10/1000uS | SOD123F | 3.7X1.8X1.0 | C/I
BV-D18.5ZCF | 槟城电子 | TVS | AT | 8.5 | 20 | 9.44 | 10.4 | 1 | 14.4 | 13.9 | 200 | 10/1000uS | SOD123F | 3.7X1.8X1.0 | C/I
BV-D109ZCF | 槟城电子 | TVS | AV | 9 | 10 | 10 | 11.1 | 1 | 15.4 | 13 | 200 | 10/1000uS | SOD123F | 3.7X1.8X1.0 | C/I
BV-D110ZCF | 槟城电子 | TVS | AX | 10 | 5 | 11.1 | 12.3 | 1 | 17 | 11.8 | 200 | 10/1000uS | SOD123F | 3.7X1.8X1.0 | C/I
BV-D111ZCF | 槟城电子 | TVS | AZ | 11 | 3 | 12.2 | 13.5 | 1 | 18.2 | 11 | 200 | 10/1000uS | SOD123F | 3.7X1.8X1.0 | C/I
BV-D112ZCF | 槟城电子 | TVS | BE | 12 | 1 | 13.3 | 14.7 | 1 | 19.9 | 10.1 | 200 | 10/1000uS | SOD123F | 3.7X1.8X1.0 | C/I
BV-D113ZCF | 槟城电子 | TVS | BG | 13 | 1 | 14.4 | 15.9 | 1 | 21.5 | 9.3 | 200 | 10/1000uS | SOD123F | 3.7X1.8X1.0 | C/I
BV-D114ZCF | 槟城电子 | TVS | BK | 14 | 1 | 15.6 | 17.2 | 1 | 23.2 | 8.6 | 200 | 10/1000uS | SOD123F | 3.7X1.8X1.0 | C/I
BV-D115ZCF | 槟城电子 | TVS | BM | 15 | 1 | 16.7 | 18.5 | 1 | 24.4 | 8.2 | 200 | 10/1000uS | SOD123F | 3.7X1.8X1.0 | C/I
BV-D116ZCF | 槟城电子 | TVS | BP | 16 | 1 | 17.8 | 19.7 | 1 | 26 | 7.7 | 200 | 10/1000uS | SOD123F | 3.7X1.8X1.0 | C/I
BV-D117ZCF | 槟城电子 | TVS | BR | 17 | 1 | 18.9 | 20.9 | 1 | 27.6 | 7.3 | 200 | 10/1000uS | SOD123F | 3.7X1.8X1.0 | C/I
BV-D118ZCF | 槟城电子 | TVS | BT | 18 | 1 | 20 | 22.1 | 1 | 29.2 | 6.9 | 200 | 10/1000uS | SOD123F | 3.7X1.8X1.0 | C/I
BV-D120ZCF | 槟城电子 | TVS | BV | 20 | 1 | 22.2 | 24.5 | 1 | 32.4 | 6.2 | 200 | 10/1000uS | SOD123F | 3.7X1.8X1.0 | C/I
BV-D122ZCF | 槟城电子 | TVS | BX | 22 | 1 | 24.4 | 26.9 | 1 | 35.5 | 5.7 | 200 | 10/1000uS | SOD123F | 3.7X1.8X1.0 | C/I
BV-D124ZCF | 槟城电子 | TVS | BZ | 24 | 1 | 26.7 | 29.5 | 1 | 38.9 | 5.2 | 200 | 10/1000uS | SOD123F | 3.7X1.8X1.0 | C/I
BV-D126ZCF | 槟城电子 | TVS | CE | 26 | 1 | 28.9 | 31.9 | 1 | 42.1 | 4.8 | 200 | 10/1000uS | SOD123F | 3.7X1.8X1.0 | C/I
BV-D128ZCF | 槟城电子 | TVS | CG | 28 | 1 | 31.1 | 34.4 | 1 | 45.4 | 4.4 | 200 | 10/1000uS | SOD123F | 3.7X1.8X1.0 | C/I
BV-D130ZCF | 槟城电子 | TVS | CK | 30 | 1 | 33.3 | 36.8 | 1 | 48.4 | 4.2 | 200 | 10/1000uS | SOD123F | 3.7X1.8X1.0 | C/I
BV-D133ZCF | 槟城电子 | TVS | CM | 33 | 1 | 36.7 | 40.6 | 1 | 53.3 | 3.8 | 200 | 10/1000uS | SOD123F | 3.7X1.8X1.0 | C/I
BV-D136ZCF | 槟城电子 | TVS | CP | 36 | 1 | 40 | 44.2 | 1 | 58.1 | 3.5 | 200 | 10/1000uS | SOD123F | 3.7X1.8X1.0 | C/I
BV-D140ZCF | 槟城电子 | TVS | CR | 40 | 1 | 44.4 | 49.1 | 1 | 64.5 | 3.1 | 200 | 10/1000uS | SOD123F | 3.7X1.8X1.0 | C/I
BV-D143ZCF | 槟城电子 | TVS | CT | 43 | 1 | 47.8 | 52.8 | 1 | 69.4 | 2.9 | 200 | 10/1000uS | SOD123F | 3.7X1.8X1.0 | C/I
BV-D145ZCF | 槟城电子 | TVS | CV | 45 | 1 | 50 | 55.3 | 1 | 72.7 | 2.8 | 200 | 10/1000uS | SOD123F | 3.7X1.8X1.0 | C/I
BV-D148ZCF | 槟城电子 | TVS | CX | 48 | 1 | 53.3 | 58.9 | 1 | 77.4 | 2.6 | 200 | 10/1000uS | SOD123F | 3.7X1.8X1.0 | C/I
BV-D151ZCF | 槟城电子 | TVS | CZ | 51 | 1 | 56.7 | 62.7 | 1 | 82.4 | 2.5 | 200 | 10/1000uS | SOD123F | 3.7X1.8X1.0 | C/I
BV-D154ZCF | 槟城电子 | TVS | DE | 54 | 1 | 60 | 66.3 | 1 | 87.1 | 2.3 | 200 | 10/1000uS | SOD123F | 3.7X1.8X1.0 | C/I
BV-D158ZCF | 槟城电子 | TVS | DG | 58 | 1 | 64.4 | 71.2 | 1 | 93.6 | 2.3 | 200 | 10/1000uS | SOD123F | 3.7X1.8X1.0 | C/I
BV-D160ZCF | 槟城电子 | TVS | DK | 60 | 1 | 66.7 | 73.7 | 1 | 96.8 | 2.1 | 200 | 10/1000uS | SOD123F | 3.7X1.8X1.0 | C/I
BV-D164ZCF | 槟城电子 | TVS | DM | 64 | 1 | 71.1 | 78.6 | 1 | 103 | 2 | 200 | 10/1000uS | SOD123F | 3.7X1.8X1.0 | C/I
BV-D170ZCF | 槟城电子 | TVS | DP | 70 | 1 | 77.8 | 86 | 1 | 113 | 1.8 | 200 | 10/1000uS | SOD123F | 3.7X1.8X1.0 | C/I
BV-D175ZCF | 槟城电子 | TVS | DR | 75 | 1 | 83.3 | 92.1 | 1 | 121 | 1.7 | 200 | 10/1000uS | SOD123F | 3.7X1.8X1.0 | C/I
BV-D178ZCF | 槟城电子 | TVS | DT | 78 | 1 | 86.7 | 95.8 | 1 | 126 | 1.6 | 200 | 10/1000uS | SOD123F | 3.7X1.8X1.0 | C/I
BV-D185ZCF | 槟城电子 | TVS | DV | 85 | 1 | 94.4 | 104 | 1 | 137 | 1.5 | 200 | 10/1000uS | SOD123F | 3.7X1.8X1.0 | C/I
BV-D190ZCF | 槟城电子 | TVS | DX | 90 | 1 | 100 | 111 | 1 | 146 | 1.4 | 200 | 10/1000uS | SOD123F | 3.7X1.8X1.0 | C/I
BV-D1100ZCF | 槟城电子 | TVS | DZ | 100 | 1 | 111 | 123 | 1 | 162 | 1.3 | 200 | 10/1000uS | SOD123F | 3.7X1.8X1.0 | C/I
BV-D1110ZCF | 槟城电子 | TVS | EE | 110 | 1 | 122 | 135 | 1 | 177 | 1.2 | 200 | 10/1000uS | SOD123F | 3.7X1.8X1.0 | C/I
BV-D1120ZCF | 槟城电子 | TVS | EG | 120 | 1 | 133 | 147 | 1 | 193 | 1.1 | 200 | 10/1000uS | SOD123F | 3.7X1.8X1.0 | C/I
BV-D1130ZCF | 槟城电子 | TVS | EK | 130 | 1 | 144 | 159 | 1 | 209 | 1 | 200 | 10/1000uS | SOD123F | 3.7X1.8X1.0 | C/I
BV-D1150ZCF | 槟城电子 | TVS | EM | 150 | 1 | 167 | 185 | 1 | 243 | 0.8 | 200 | 10/1000uS | SOD123F | 3.7X1.8X1.0 | C/I
BV-D1160ZCF | 槟城电子 | TVS | EP | 160 | 1 | 178 | 197 | 1 | 259 | 0.8 | 200 | 10/1000uS | SOD123F | 3.7X1.8X1.0 | C/I
BV-D1170ZCF | 槟城电子 | TVS | ER | 170 | 1 | 189 | 209 | 1 | 275 | 0.8 | 200 | 10/1000uS | SOD123F | 3.7X1.8X1.0 | C/I
BV-D1220ZCF | 槟城电子 | TVS | FE | 220 | 1 | 230 | 244 | 1 | 290 | 1 | 200 | 10/1000uS | SOD123F | 3.7X1.8X1.0 | C/I
BV-D158ZCH | 槟城电子 | TVS | DG | 58 | 1 | 64.4 | 71.2 | 1 | 93.6 | 4.3 | 400 | 10/1000uS | SOD123F | 3.7X1.8X1.0 | C/I
BV-D105ZF | 槟城电子 | TVS | ¦AE | 5 | 800 | 6.4 | 7 | 10 | 9.2 | 21.8 | 200 | 10/1000uS | SOD123F | 3.7X1.8X1.0 | C/I
BV-D106ZF | 槟城电子 | TVS | ¦AG | 6 | 800 | 6.67 | 7.37 | 10 | 10.3 | 19.4 | 200 | 10/1000uS | SOD123F | 3.7X1.8X1.0 | C/I
BV-D16.5ZF | 槟城电子 | TVS | ¦AK | 6.5 | 500 | 7.22 | 7.98 | 10 | 11.2 | 17.9 | 200 | 10/1000uS | SOD123F | 3.7X1.8X1.0 | C/I
BV-D107ZF | 槟城电子 | TVS | ¦AM | 7 | 200 | 7.78 | 8.6 | 10 | 12 | 16.7 | 200 | 10/1000uS | SOD123F | 3.7X1.8X1.0 | C/I
BV-D17.5ZF | 槟城电子 | TVS | ¦AP | 7.5 | 100 | 8.33 | 9.21 | 1 | 12.9 | 15.5 | 200 | 10/1000uS | SOD123F | 3.7X1.8X1.0 | C/I
BV-D108ZF | 槟城电子 | TVS | ¦AR | 8 | 50 | 8.89 | 9.83 | 1 | 13.6 | 14.7 | 200 | 10/1000uS | SOD123F | 3.7X1.8X1.0 | C/I
BV-D18.5ZF | 槟城电子 | TVS | ¦AT | 8.5 | 20 | 9.44 | 10.4 | 1 | 14.4 | 13.9 | 200 | 10/1000uS | SOD123F | 3.7X1.8X1.0 | C/I
BV-D109ZF | 槟城电子 | TVS | ¦AV | 9 | 10 | 10 | 11.1 | 1 | 15.4 | 13 | 200 | 10/1000uS | SOD123F | 3.7X1.8X1.0 | C/I
BV-D110ZF | 槟城电子 | TVS | ¦AX | 10 | 5 | 11.1 | 12.3 | 1 | 17 | 11.8 | 200 | 10/1000uS | SOD123F | 3.7X1.8X1.0 | C/I
BV-D111ZF | 槟城电子 | TVS | ¦AZ | 11 | 3 | 12.2 | 13.5 | 1 | 18.2 | 11 | 200 | 10/1000uS | SOD123F | 3.7X1.8X1.0 | C/I
BV-D112ZF | 槟城电子 | TVS | ¦BE | 12 | 1 | 13.3 | 14.7 | 1 | 19.9 | 10.1 | 200 | 10/1000uS | SOD123F | 3.7X1.8X1.0 | C/I
BV-D113ZF | 槟城电子 | TVS | ¦BG | 13 | 1 | 14.4 | 15.9 | 1 | 21.5 | 9.3 | 200 | 10/1000uS | SOD123F | 3.7X1.8X1.0 | C/I
BV-D114ZF | 槟城电子 | TVS | ¦BK | 14 | 1 | 15.6 | 17.2 | 1 | 23.2 | 8.6 | 200 | 10/1000uS | SOD123F | 3.7X1.8X1.0 | C/I
BV-D115ZF | 槟城电子 | TVS | ¦BM | 15 | 1 | 16.7 | 18.5 | 1 | 24.4 | 8.2 | 200 | 10/1000uS | SOD123F | 3.7X1.8X1.0 | C/I
BV-D116ZF | 槟城电子 | TVS | ¦BP | 16 | 1 | 17.8 | 19.7 | 1 | 26 | 7.7 | 200 | 10/1000uS | SOD123F | 3.7X1.8X1.0 | C/I
BV-D117ZF | 槟城电子 | TVS | ¦BR | 17 | 1 | 18.9 | 20.9 | 1 | 27.6 | 7.3 | 200 | 10/1000uS | SOD123F | 3.7X1.8X1.0 | C/I
BV-D118ZF | 槟城电子 | TVS | ¦BT | 18 | 1 | 20 | 22.1 | 1 | 29.2 | 6.9 | 200 | 10/1000uS | SOD123F | 3.7X1.8X1.0 | C/I
BV-D120ZF | 槟城电子 | TVS | ¦BV | 20 | 1 | 22.2 | 24.5 | 1 | 32.4 | 6.2 | 200 | 10/1000uS | SOD123F | 3.7X1.8X1.0 | C/I
BV-D122ZF | 槟城电子 | TVS | ¦BX | 22 | 1 | 24.4 | 26.9 | 1 | 35.5 | 5.7 | 200 | 10/1000uS | SOD123F | 3.7X1.8X1.0 | C/I
BV-D124ZF | 槟城电子 | TVS | ¦BZ | 24 | 1 | 26.7 | 29.5 | 1 | 38.9 | 5.2 | 200 | 10/1000uS | SOD123F | 3.7X1.8X1.0 | C/I
BV-D126ZF | 槟城电子 | TVS | ¦CE | 26 | 1 | 28.9 | 31.9 | 1 | 42.1 | 4.8 | 200 | 10/1000uS | SOD123F | 3.7X1.8X1.0 | C/I
BV-D128ZF | 槟城电子 | TVS | ¦CG | 28 | 1 | 31.1 | 34.4 | 1 | 45.4 | 4.4 | 200 | 10/1000uS | SOD123F | 3.7X1.8X1.0 | C/I
BV-D130ZF | 槟城电子 | TVS | ¦CK | 30 | 1 | 33.3 | 36.8 | 1 | 48.4 | 4.2 | 200 | 10/1000uS | SOD123F | 3.7X1.8X1.0 | C/I
BV-D133ZF | 槟城电子 | TVS | ¦CM | 33 | 1 | 36.7 | 40.6 | 1 | 53.3 | 3.8 | 200 | 10/1000uS | SOD123F | 3.7X1.8X1.0 | C/I
BV-D136ZF | 槟城电子 | TVS | ¦CP | 36 | 1 | 40 | 44.2 | 1 | 58.1 | 3.5 | 200 | 10/1000uS | SOD123F | 3.7X1.8X1.0 | C/I
BV-D140ZF | 槟城电子 | TVS | ¦CR | 40 | 1 | 44.4 | 49.1 | 1 | 64.5 | 3.1 | 200 | 10/1000uS | SOD123F | 3.7X1.8X1.0 | C/I
BV-D143ZF | 槟城电子 | TVS | ¦CT | 43 | 1 | 47.8 | 52.8 | 1 | 69.4 | 2.9 | 200 | 10/1000uS | SOD123F | 3.7X1.8X1.0 | C/I
BV-D145ZF | 槟城电子 | TVS | ¦CV | 45 | 1 | 50 | 55.3 | 1 | 72.7 | 2.8 | 200 | 10/1000uS | SOD123F | 3.7X1.8X1.0 | C/I
BV-D148ZF | 槟城电子 | TVS | ¦CX | 48 | 1 | 53.3 | 58.9 | 1 | 77.4 | 2.6 | 200 | 10/1000uS | SOD123F | 3.7X1.8X1.0 | C/I
BV-D151ZF | 槟城电子 | TVS | ¦CZ | 51 | 1 | 56.7 | 62.7 | 1 | 82.4 | 2.5 | 200 | 10/1000uS | SOD123F | 3.7X1.8X1.0 | C/I
BV-D154ZF | 槟城电子 | TVS | ¦DE | 54 | 1 | 60 | 66.3 | 1 | 87.1 | 2.3 | 200 | 10/1000uS | SOD123F | 3.7X1.8X1.0 | C/I
BV-D158ZF | 槟城电子 | TVS | ¦DG | 58 | 1 | 64.4 | 71.2 | 1 | 93.6 | 2.3 | 200 | 10/1000uS | SOD123F | 3.7X1.8X1.0 | C/I
BV-D160ZF | 槟城电子 | TVS | ¦DK | 60 | 1 | 66.7 | 73.7 | 1 | 96.8 | 2.1 | 200 | 10/1000uS | SOD123F | 3.7X1.8X1.0 | C/I
BV-D164ZF | 槟城电子 | TVS | ¦DM | 64 | 1 | 71.1 | 78.6 | 1 | 103 | 2 | 200 | 10/1000uS | SOD123F | 3.7X1.8X1.0 | C/I
BV-D170ZF | 槟城电子 | TVS | ¦DP | 70 | 1 | 77.8 | 86 | 1 | 113 | 1.8 | 200 | 10/1000uS | SOD123F | 3.7X1.8X1.0 | C/I
BV-D175ZF | 槟城电子 | TVS | ¦DR | 75 | 1 | 83.3 | 92.1 | 1 | 121 | 1.7 | 200 | 10/1000uS | SOD123F | 3.7X1.8X1.0 | C/I
BV-D178ZF | 槟城电子 | TVS | ¦DT | 78 | 1 | 86.7 | 95.8 | 1 | 126 | 1.6 | 200 | 10/1000uS | SOD123F | 3.7X1.8X1.0 | C/I
BV-D185ZF | 槟城电子 | TVS | ¦DV | 85 | 1 | 94.4 | 104 | 1 | 137 | 1.5 | 200 | 10/1000uS | SOD123F | 3.7X1.8X1.0 | C/I
BV-D190ZF | 槟城电子 | TVS | ¦DX | 90 | 1 | 100 | 111 | 1 | 146 | 1.4 | 200 | 10/1000uS | SOD123F | 3.7X1.8X1.0 | C/I
BV-D1100ZF | 槟城电子 | TVS | ¦DZ | 100 | 1 | 111 | 123 | 1 | 162 | 1.3 | 200 | 10/1000uS | SOD123F | 3.7X1.8X1.0 | C/I
BV-D1110ZF | 槟城电子 | TVS | ¦EE | 110 | 1 | 122 | 135 | 1 | 177 | 1.2 | 200 | 10/1000uS | SOD123F | 3.7X1.8X1.0 | C/I
BV-D1120ZF | 槟城电子 | TVS | ¦EG | 120 | 1 | 133 | 147 | 1 | 193 | 1.1 | 200 | 10/1000uS | SOD123F | 3.7X1.8X1.0 | C/I
BV-D1130ZF | 槟城电子 | TVS | ¦EK | 130 | 1 | 144 | 159 | 1 | 209 | 1 | 200 | 10/1000uS | SOD123F | 3.7X1.8X1.0 | C/I
BV-D1150ZF | 槟城电子 | TVS | ¦EM | 150 | 1 | 167 | 185 | 1 | 243 | 0.8 | 200 | 10/1000uS | SOD123F | 3.7X1.8X1.0 | C/I
BV-D1160ZF | 槟城电子 | TVS | ¦EP | 160 | 1 | 178 | 197 | 1 | 259 | 0.8 | 200 | 10/1000uS | SOD123F | 3.7X1.8X1.0 | C/I
BV-D1170ZF | 槟城电子 | TVS | ¦ER | 170 | 1 | 189 | 209 | 1 | 275 | 0.8 | 200 | 10/1000uS | SOD123F | 3.7X1.8X1.0 | C/I
BV-D1220ZF | 槟城电子 | TVS | ¦FE | 220 | 1 | 230 | 244 | 1 | 290 | 1 | 200 | 10/1000uS | SOD123F | 3.7X1.8X1.0 | C/I
BV-D105ZH | 槟城电子 | TVS | ¦A2 | 5 | 400 | 6.4 | 7 | 10 | 9.2 | 43.5 | 400 | 10/1000uS | SOD123F | 3.7X1.8X1.0 | C/I
BV-D115ZH | 槟城电子 | TVS | ¦B6 | 15 | 1 | 16.7 | 18.5 | 1 | 24.4 | 16.4 | 400 | 10/1000uS | SOD123F | 3.7X1.8X1.0 | C/I
BV-D117ZH | 槟城电子 | TVS | ¦B8 | 17 | 1 | 18.9 | 20.9 | 1 | 27.6 | 14.5 | 400 | 10/1000uS | SOD123F | 3.7X1.8X1.0 | C/I
BV-SMAJ5CAQ | 槟城电子 | TVS | A5C | 5 | 800 | 6.4 | 7 | 10 | 9.2 | 43.5 | 400 | 10/1000us | SMA | 5.25×2.85×2.5 | C/I/A
BV-SMAJ6CAQ | 槟城电子 | TVS | A6C | 6 | 800 | 6.67 | 7.37 | 10 | 10.3 | 38.8 | 400 | 10/1000us | SMA | 5.25×2.85×2.5 | C/I/A
BV-SMAJ6.5CAQ | 槟城电子 | TVS | A6.5C | 6.5 | 500 | 7.22 | 7.98 | 10 | 11.2 | 35.7 | 400 | 10/1000us | SMA | 5.25×2.85×2.5 | C/I/A
BV-SMAJ7CAQ | 槟城电子 | TVS | A7C | 7 | 200 | 7.78 | 8.6 | 10 | 12 | 33.3 | 400 | 10/1000us | SMA | 5.25×2.85×2.5 | C/I/A
BV-SMAJ7.5CAQ | 槟城电子 | TVS | A7.5C | 7.5 | 100 | 8.33 | 9.21 | 1 | 12.9 | 31 | 400 | 10/1000us | SMA | 5.25×2.85×2.5 | C/I/A
BV-SMAJ8CAQ | 槟城电子 | TVS | A8C | 8 | 50 | 8.89 | 9.83 | 1 | 13.6 | 29.4 | 400 | 10/1000us | SMA | 5.25×2.85×2.5 | C/I/A
BV-SMAJ8.5CAQ | 槟城电子 | TVS | A8.5C | 8.5 | 20 | 9.44 | 10.4 | 1 | 14.4 | 27.8 | 400 | 10/1000us | SMA | 5.25×2.85×2.5 | C/I/A
BV-SMAJ9CAQ | 槟城电子 | TVS | A9C | 9 | 10 | 10 | 11.1 | 1 | 15.4 | 26 | 400 | 10/1000us | SMA | 5.25×2.85×2.5 | C/I/A
BV-SMAJ10CAQ | 槟城电子 | TVS | A10C | 10 | 5 | 11.1 | 12.3 | 1 | 17 | 23.5 | 400 | 10/1000us | SMA | 5.25×2.85×2.5 | C/I/A
BV-SMAJ11CAQ | 槟城电子 | TVS | A11C | 11 | 1 | 12.2 | 13.5 | 1 | 18.2 | 22 | 400 | 10/1000us | SMA | 5.25×2.85×2.5 | C/I/A
BV-SMAJ12CAQ | 槟城电子 | TVS | A12C | 12 | 1 | 13.3 | 14.7 | 1 | 19.9 | 20.1 | 400 | 10/1000us | SMA | 5.25×2.85×2.5 | C/I/A
BV-SMAJ13CAQ | 槟城电子 | TVS | A13C | 13 | 1 | 14.4 | 15.9 | 1 | 21.5 | 18.6 | 400 | 10/1000us | SMA | 5.25×2.85×2.5 | C/I/A
BV-SMAJ14CAQ | 槟城电子 | TVS | A14C | 14 | 1 | 15.6 | 17.2 | 1 | 23.2 | 17.2 | 400 | 10/1000us | SMA | 5.25×2.85×2.5 | C/I/A
BV-SMAJ15CAQ | 槟城电子 | TVS | A15C | 15 | 1 | 16.7 | 18.5 | 1 | 24.4 | 16.4 | 400 | 10/1000us | SMA | 5.25×2.85×2.5 | C/I/A
BV-SMAJ16CAQ | 槟城电子 | TVS | A16C | 16 | 1 | 17.8 | 19.7 | 1 | 26 | 15.4 | 400 | 10/1000us | SMA | 5.25×2.85×2.5 | C/I/A
BV-SMAJ17CAQ | 槟城电子 | TVS | A17C | 17 | 1 | 18.9 | 20.9 | 1 | 27.6 | 14.5 | 400 | 10/1000us | SMA | 5.25×2.85×2.5 | C/I/A
BV-SMAJ18CAQ | 槟城电子 | TVS | A18C | 18 | 1 | 20 | 22.1 | 1 | 29.2 | 13.7 | 400 | 10/1000us | SMA | 5.25×2.85×2.5 | C/I/A
BV-SMAJ20CAQ | 槟城电子 | TVS | A20C | 20 | 1 | 22.2 | 24.5 | 1 | 32.4 | 12.3 | 400 | 10/1000us | SMA | 5.25×2.85×2.5 | C/I/A
BV-SMAJ22CAQ | 槟城电子 | TVS | A22C | 22 | 1 | 24.4 | 26.9 | 1 | 35.5 | 11.3 | 400 | 10/1000us | SMA | 5.25×2.85×2.5 | C/I/A
BV-SMAJ24CAQ | 槟城电子 | TVS | A24C | 24 | 1 | 26.7 | 29.5 | 1 | 38.9 | 10.3 | 400 | 10/1000us | SMA | 5.25×2.85×2.5 | C/I/A
BV-SMAJ26CAQ | 槟城电子 | TVS | A26C | 26 | 1 | 28.9 | 31.9 | 1 | 42.1 | 9.5 | 400 | 10/1000us | SMA | 5.25×2.85×2.5 | C/I/A
BV-SMAJ28CAQ | 槟城电子 | TVS | A28C | 28 | 1 | 31.1 | 34.4 | 1 | 45.4 | 8.8 | 400 | 10/1000us | SMA | 5.25×2.85×2.5 | C/I/A
BV-SMAJ30CAQ | 槟城电子 | TVS | A30C | 30 | 1 | 33.3 | 36.8 | 1 | 48.4 | 8.3 | 400 | 10/1000us | SMA | 5.25×2.85×2.5 | C/I/A
BV-SMAJ33CAQ | 槟城电子 | TVS | A33C | 33 | 1 | 36.7 | 40.6 | 1 | 53.3 | 7.5 | 400 | 10/1000us | SMA | 5.25×2.85×2.5 | C/I/A
BV-SMAJ36CAQ | 槟城电子 | TVS | A36C | 36 | 1 | 40 | 44.2 | 1 | 58.1 | 6.9 | 400 | 10/1000us | SMA | 5.25×2.85×2.5 | C/I/A
BV-SMAJ40CAQ | 槟城电子 | TVS | A40C | 40 | 1 | 44.4 | 49.1 | 1 | 64.5 | 6.2 | 400 | 10/1000us | SMA | 5.25×2.85×2.5 | C/I/A
BV-SMAJ43CAQ | 槟城电子 | TVS | A43C | 43 | 1 | 47.8 | 52.8 | 1 | 69.4 | 5.8 | 400 | 10/1000us | SMA | 5.25×2.85×2.5 | C/I/A
BV-SMAJ45CAQ | 槟城电子 | TVS | A45C | 45 | 1 | 50 | 55.3 | 1 | 72.7 | 5.5 | 400 | 10/1000us | SMA | 5.25×2.85×2.5 | C/I/A
BV-SMAJ48CAQ | 槟城电子 | TVS | A48C | 48 | 1 | 53.3 | 58.9 | 1 | 77.4 | 5.2 | 400 | 10/1000us | SMA | 5.25×2.85×2.5 | C/I/A
BV-SMAJ51CAQ | 槟城电子 | TVS | A51C | 51 | 1 | 56.7 | 62.7 | 1 | 82.4 | 4.9 | 400 | 10/1000us | SMA | 5.25×2.85×2.5 | C/I/A
BV-SMAJ54CAQ | 槟城电子 | TVS | A54C | 54 | 1 | 60 | 66.3 | 1 | 87.1 | 4.6 | 400 | 10/1000us | SMA | 5.25×2.85×2.5 | C/I/A
BV-SMAJ58CAQ | 槟城电子 | TVS | A58C | 58 | 1 | 64.4 | 71.2 | 1 | 93.6 | 4.3 | 400 | 10/1000us | SMA | 5.25×2.85×2.5 | C/I/A
BV-SMAJ60CAQ | 槟城电子 | TVS | A60C | 60 | 1 | 66.7 | 73.7 | 1 | 96.8 | 4.1 | 400 | 10/1000us | SMA | 5.25×2.85×2.5 | C/I/A
BV-SMAJ64CAQ | 槟城电子 | TVS | A64C | 64 | 1 | 71.1 | 78.6 | 1 | 103 | 3.9 | 400 | 10/1000us | SMA | 5.25×2.85×2.5 | C/I/A
BV-SMAJ70CAQ | 槟城电子 | TVS | A70C | 70 | 1 | 77.8 | 86 | 1 | 113 | 3.5 | 400 | 10/1000us | SMA | 5.25×2.85×2.5 | C/I/A
BV-SMAJ75CAQ | 槟城电子 | TVS | A75C | 75 | 1 | 83.3 | 92.1 | 1 | 121 | 3.3 | 400 | 10/1000us | SMA | 5.25×2.85×2.5 | C/I/A
BV-SMAJ78CAQ | 槟城电子 | TVS | A78C | 78 | 1 | 86.7 | 95.8 | 1 | 126 | 3.2 | 400 | 10/1000us | SMA | 5.25×2.85×2.5 | C/I/A
BV-SMAJ85CAQ | 槟城电子 | TVS | A85C | 85 | 1 | 94.4 | 104 | 1 | 137 | 2.9 | 400 | 10/1000us | SMA | 5.25×2.85×2.5 | C/I/A
BV-SMAJ90CAQ | 槟城电子 | TVS | A90C | 90 | 1 | 100 | 111 | 1 | 146 | 2.7 | 400 | 10/1000us | SMA | 5.25×2.85×2.5 | C/I/A
BV-SMAJ100CAQ | 槟城电子 | TVS | A100C | 100 | 1 | 111 | 123 | 1 | 162 | 2.5 | 400 | 10/1000us | SMA | 5.25×2.85×2.5 | C/I/A
BV-SMAJ110CAQ | 槟城电子 | TVS | A110C | 110 | 1 | 122 | 135 | 1 | 177 | 2.3 | 400 | 10/1000us | SMA | 5.25×2.85×2.5 | C/I/A
BV-SMBJ5CAQ | 槟城电子 | TVS | B5C | 5 | 800 | 6.4 | 7 | 10 | 9.2 | 65.3 | 600 | 10/1000us | SMB | 5.45×3.75×2.6 | C/I/A
BV-SMBJ6CAQ | 槟城电子 | TVS | B6C | 6 | 800 | 6.67 | 7.37 | 10 | 10.3 | 58.3 | 600 | 10/1000us | SMB | 5.45×3.75×2.6 | C/I/A
BV-SMBJ6.5CAQ | 槟城电子 | TVS | B6.5C | 6.5 | 500 | 7.22 | 7.98 | 10 | 11.2 | 53.6 | 600 | 10/1000us | SMB | 5.45×3.75×2.6 | C/I/A
BV-SMBJ7CAQ | 槟城电子 | TVS | B7C | 7 | 200 | 7.78 | 8.6 | 10 | 12 | 50 | 600 | 10/1000us | SMB | 5.45×3.75×2.6 | C/I/A
BV-SMBJ7.5CAQ | 槟城电子 | TVS | B7.5C | 7.5 | 100 | 8.33 | 9.21 | 1 | 12.9 | 46.6 | 600 | 10/1000us | SMB | 5.45×3.75×2.6 | C/I/A
BV-SMBJ8CAQ | 槟城电子 | TVS | B8C | 8 | 50 | 8.89 | 9.83 | 1 | 13.6 | 44.2 | 600 | 10/1000us | SMB | 5.45×3.75×2.6 | C/I/A
BV-SMBJ8.5CAQ | 槟城电子 | TVS | B8.5C | 8.5 | 20 | 9.44 | 10.4 | 1 | 14.4 | 41.7 | 600 | 10/1000us | SMB | 5.45×3.75×2.6 | C/I/A
BV-SMBJ9CAQ | 槟城电子 | TVS | B9C | 9 | 10 | 10 | 11.1 | 1 | 15.4 | 39 | 600 | 10/1000us | SMB | 5.45×3.75×2.6 | C/I/A
BV-SMBJ10CAQ | 槟城电子 | TVS | B10C | 10 | 5 | 11.1 | 12.3 | 1 | 17 | 35.3 | 600 | 10/1000us | SMB | 5.45×3.75×2.6 | C/I/A
BV-SMBJ11CAQ | 槟城电子 | TVS | B11C | 11 | 1 | 12.2 | 13.5 | 1 | 18.2 | 33 | 600 | 10/1000us | SMB | 5.45×3.75×2.6 | C/I/A
BV-SMBJ12CAQ | 槟城电子 | TVS | B12C | 12 | 1 | 13.3 | 14.7 | 1 | 19.9 | 30.2 | 600 | 10/1000us | SMB | 5.45×3.75×2.6 | C/I/A
BV-SMBJ13CAQ | 槟城电子 | TVS | B13C | 13 | 1 | 14.4 | 15.9 | 1 | 21.5 | 28 | 600 | 10/1000us | SMB | 5.45×3.75×2.6 | C/I/A
BV-SMBJ14CAQ | 槟城电子 | TVS | B14C | 14 | 1 | 15.6 | 17.2 | 1 | 23.2 | 25.9 | 600 | 10/1000us | SMB | 5.45×3.75×2.6 | C/I/A
BV-SMBJ15CAQ | 槟城电子 | TVS | B15C | 15 | 1 | 16.7 | 18.5 | 1 | 24.4 | 24.6 | 600 | 10/1000us | SMB | 5.45×3.75×2.6 | C/I/A
BV-SMBJ16CAQ | 槟城电子 | TVS | B16C | 16 | 1 | 17.8 | 19.7 | 1 | 26 | 23.1 | 600 | 10/1000us | SMB | 5.45×3.75×2.6 | C/I/A
BV-SMBJ17CAQ | 槟城电子 | TVS | B17C | 17 | 1 | 18.9 | 20.9 | 1 | 27.6 | 21.8 | 600 | 10/1000us | SMB | 5.45×3.75×2.6 | C/I/A
BV-SMBJ18CAQ | 槟城电子 | TVS | B18C | 18 | 1 | 20 | 22.1 | 1 | 29.2 | 20.6 | 600 | 10/1000us | SMB | 5.45×3.75×2.6 | C/I/A
BV-SMBJ20CAQ | 槟城电子 | TVS | B20C | 20 | 1 | 22.2 | 24.5 | 1 | 32.4 | 18.6 | 600 | 10/1000us | SMB | 5.45×3.75×2.6 | C/I/A
BV-SMBJ22CAQ | 槟城电子 | TVS | B22C | 22 | 1 | 24.4 | 26.9 | 1 | 35.5 | 16.9 | 600 | 10/1000us | SMB | 5.45×3.75×2.6 | C/I/A
BV-SMBJ24CAQ | 槟城电子 | TVS | B24C | 24 | 1 | 26.7 | 29.5 | 1 | 38.9 | 15.5 | 600 | 10/1000us | SMB | 5.45×3.75×2.6 | C/I/A
BV-SMBJ26CAQ | 槟城电子 | TVS | B26C | 26 | 1 | 28.9 | 31.9 | 1 | 42.1 | 14.3 | 600 | 10/1000us | SMB | 5.45×3.75×2.6 | C/I/A
BV-SMBJ28CAQ | 槟城电子 | TVS | B28C | 28 | 1 | 31.1 | 34.4 | 1 | 45.4 | 13.3 | 600 | 10/1000us | SMB | 5.45×3.75×2.6 | C/I/A
BV-SMBJ30CAQ | 槟城电子 | TVS | B30C | 30 | 1 | 33.3 | 36.8 | 1 | 48.4 | 12.4 | 600 | 10/1000us | SMB | 5.45×3.75×2.6 | C/I/A
BV-SMBJ33CAQ | 槟城电子 | TVS | B33C | 33 | 1 | 36.7 | 40.6 | 1 | 53.3 | 11.3 | 600 | 10/1000us | SMB | 5.45×3.75×2.6 | C/I/A
BV-SMBJ36CAQ | 槟城电子 | TVS | B36C | 36 | 1 | 40 | 44.2 | 1 | 58.1 | 10.4 | 600 | 10/1000us | SMB | 5.45×3.75×2.6 | C/I/A
BV-SMBJ40CAQ | 槟城电子 | TVS | B40C | 40 | 1 | 44.4 | 49.1 | 1 | 64.5 | 9.3 | 600 | 10/1000us | SMB | 5.45×3.75×2.6 | C/I/A
BV-SMBJ43CAQ | 槟城电子 | TVS | B43C | 43 | 1 | 47.8 | 52.8 | 1 | 69.4 | 8.7 | 600 | 10/1000us | SMB | 5.45×3.75×2.6 | C/I/A
BV-SMBJ45CAQ | 槟城电子 | TVS | B45C | 45 | 1 | 50 | 55.3 | 1 | 72.7 | 8.3 | 600 | 10/1000us | SMB | 5.45×3.75×2.6 | C/I/A
BV-SMBJ48CAQ | 槟城电子 | TVS | B48C | 48 | 1 | 53.3 | 58.9 | 1 | 77.4 | 7.8 | 600 | 10/1000us | SMB | 5.45×3.75×2.6 | C/I/A
BV-SMBJ51CAQ | 槟城电子 | TVS | B51C | 51 | 1 | 56.7 | 62.7 | 1 | 82.4 | 7.3 | 600 | 10/1000us | SMB | 5.45×3.75×2.6 | C/I/A
BV-SMBJ54CAQ | 槟城电子 | TVS | B54C | 54 | 1 | 60 | 66.3 | 1 | 87.1 | 6.9 | 600 | 10/1000us | SMB | 5.45×3.75×2.6 | C/I/A
BV-SMBJ58CAQ | 槟城电子 | TVS | B58C | 58 | 1 | 64.4 | 71.2 | 1 | 93.6 | 6.5 | 600 | 10/1000us | SMB | 5.45×3.75×2.6 | C/I/A
BV-SMBJ60CAQ | 槟城电子 | TVS | B60C | 60 | 1 | 66.7 | 73.7 | 1 | 96.8 | 6.2 | 600 | 10/1000us | SMB | 5.45×3.75×2.6 | C/I/A
BV-SMBJ64CAQ | 槟城电子 | TVS | B64C | 64 | 1 | 71.1 | 78.6 | 1 | 103 | 5.9 | 600 | 10/1000us | SMB | 5.45×3.75×2.6 | C/I/A
BV-SMBJ70CAQ | 槟城电子 | TVS | B70C | 70 | 1 | 77.8 | 86 | 1 | 113 | 5.3 | 600 | 10/1000us | SMB | 5.45×3.75×2.6 | C/I/A
BV-SMBJ75CAQ | 槟城电子 | TVS | B75C | 75 | 1 | 83.3 | 92.1 | 1 | 121 | 5 | 600 | 10/1000us | SMB | 5.45×3.75×2.6 | C/I/A
BV-SMBJ78CAQ | 槟城电子 | TVS | B78C | 78 | 1 | 86.7 | 95.8 | 1 | 126 | 4.8 | 600 | 10/1000us | SMB | 5.45×3.75×2.6 | C/I/A
BV-SMBJ85CAQ | 槟城电子 | TVS | B85C | 85 | 1 | 94.4 | 104 | 1 | 137 | 4.4 | 600 | 10/1000us | SMB | 5.45×3.75×2.6 | C/I/A
BV-SMBJ90CAQ | 槟城电子 | TVS | B90C | 90 | 1 | 100 | 111 | 1 | 146 | 4.1 | 600 | 10/1000us | SMB | 5.45×3.75×2.6 | C/I/A
BV-SMBJ100CAQ | 槟城电子 | TVS | B100C | 100 | 1 | 111 | 123 | 1 | 162 | 3.7 | 600 | 10/1000us | SMB | 5.45×3.75×2.6 | C/I/A
BV-SMBJ110CAQ | 槟城电子 | TVS | B110C | 110 | 1 | 122 | 135 | 1 | 177 | 3.4 | 600 | 10/1000us | SMB | 5.45×3.75×2.6 | C/I/A
BV-SMCJ5CAQ | 槟城电子 | TVS | C5C | 5 | 800 | 6.4 | 7 | 10 | 9.2 | 163.0435 | 1500 | 10/1000us | SMC | 8.25×6.15×2.95 | C/I/A
BV-SMCJ6CAQ | 槟城电子 | TVS | C6C | 6 | 800 | 6.67 | 7.37 | 10 | 10.3 | 145.7 | 1500 | 10/1000us | SMC | 8.25×6.15×2.95 | C/I/A
BV-SMCJ6.5CAQ | 槟城电子 | TVS | C6.5C | 6.5 | 500 | 7.22 | 7.98 | 10 | 11.2 | 134 | 1500 | 10/1000us | SMC | 8.25×6.15×2.95 | C/I/A
BV-SMCJ7CAQ | 槟城电子 | TVS | C7C | 7 | 200 | 7.78 | 8.6 | 10 | 12 | 125 | 1500 | 10/1000us | SMC | 8.25×6.15×2.95 | C/I/A
BV-SMCJ7.5CAQ | 槟城电子 | TVS | C7.5C | 7.5 | 100 | 8.33 | 9.21 | 1 | 12.9 | 116.2791 | 1500 | 10/1000us | SMC | 8.25×6.15×2.95 | C/I/A
BV-SMCJ8CAQ | 槟城电子 | TVS | C8C | 8 | 50 | 8.89 | 9.83 | 1 | 13.6 | 110.2941 | 1500 | 10/1000us | SMC | 8.25×6.15×2.95 | C/I/A
BV-SMCJ8.5CAQ | 槟城电子 | TVS | C8.5C | 8.5 | 20 | 9.44 | 10.4 | 1 | 14.4 | 104.1667 | 1500 | 10/1000us | SMC | 8.25×6.15×2.95 | C/I/A
BV-SMCJ9CAQ | 槟城电子 | TVS | C9C | 9 | 10 | 10 | 11.1 | 1 | 15.4 | 97.4026 | 1500 | 10/1000us | SMC | 8.25×6.15×2.95 | C/I/A
BV-SMCJ10CAQ | 槟城电子 | TVS | C10C | 10 | 5 | 11.1 | 12.3 | 1 | 17 | 88.3 | 1500 | 10/1000us | SMC | 8.25×6.15×2.95 | C/I/A
BV-SMCJ11CAQ | 槟城电子 | TVS | C11C | 11 | 1 | 12.2 | 13.5 | 1 | 18.2 | 82.5 | 1500 | 10/1000us | SMC | 8.25×6.15×2.95 | C/I/A
BV-SMCJ12CAQ | 槟城电子 | TVS | C12C | 12 | 1 | 13.3 | 14.7 | 1 | 19.9 | 75.3769 | 1500 | 10/1000us | SMC | 8.25×6.15×2.95 | C/I/A
BV-SMCJ13CAQ | 槟城电子 | TVS | C13C | 13 | 1 | 14.4 | 15.9 | 1 | 21.5 | 69.7674 | 1500 | 10/1000us | SMC | 8.25×6.15×2.95 | C/I/A
BV-SMCJ14CAQ | 槟城电子 | TVS | C14C | 14 | 1 | 15.6 | 17.2 | 1 | 23.2 | 64.6552 | 1500 | 10/1000us | SMC | 8.25×6.15×2.95 | C/I/A
BV-SMCJ15CAQ | 槟城电子 | TVS | C15C | 15 | 1 | 16.7 | 18.5 | 1 | 24.4 | 61.4754 | 1500 | 10/1000us | SMC | 8.25×6.15×2.95 | C/I/A
BV-SMCJ16CAQ | 槟城电子 | TVS | C16C | 16 | 1 | 17.8 | 19.7 | 1 | 26 | 57.6923 | 1500 | 10/1000us | SMC | 8.25×6.15×2.95 | C/I/A
BV-SMCJ17CAQ | 槟城电子 | TVS | C17C | 17 | 1 | 18.9 | 20.9 | 1 | 27.6 | 54.4 | 1500 | 10/1000us | SMC | 8.25×6.15×2.95 | C/I/A
BV-SMCJ18CAQ | 槟城电子 | TVS | C18C | 18 | 1 | 20 | 22.1 | 1 | 29.2 | 51.3699 | 1500 | 10/1000us | SMC | 8.25×6.15×2.95 | C/I/A
BV-SMCJ20CAQ | 槟城电子 | TVS | C20C | 20 | 1 | 22.2 | 24.5 | 1 | 32.4 | 46.2963 | 1500 | 10/1000us | SMC | 8.25×6.15×2.95 | C/I/A
BV-SMCJ22CAQ | 槟城电子 | TVS | C22C | 22 | 1 | 24.4 | 26.9 | 1 | 35.5 | 42.2535 | 1500 | 10/1000us | SMC | 8.25×6.15×2.95 | C/I/A
BV-SMCJ24CAQ | 槟城电子 | TVS | C24C | 24 | 1 | 26.7 | 29.5 | 1 | 38.9 | 38.5604 | 1500 | 10/1000us | SMC | 8.25×6.15×2.95 | C/I/A
BV-SMCJ26CAQ | 槟城电子 | TVS | C26C | 26 | 1 | 28.9 | 31.9 | 1 | 42.1 | 35.7 | 1500 | 10/1000us | SMC | 8.25×6.15×2.95 | C/I/A
BV-SMCJ28CAQ | 槟城电子 | TVS | C28C | 28 | 1 | 31.1 | 34.4 | 1 | 45.4 | 33.1 | 1500 | 10/1000us | SMC | 8.25×6.15×2.95 | C/I/A
BV-SMCJ30CAQ | 槟城电子 | TVS | C30C | 30 | 1 | 33.3 | 36.8 | 1 | 48.4 | 30.9917 | 1500 | 10/1000us | SMC | 8.25×6.15×2.95 | C/I/A
BV-SMCJ33CAQ | 槟城电子 | TVS | C33C | 33 | 1 | 36.7 | 40.6 | 1 | 53.3 | 28.2 | 1500 | 10/1000us | SMC | 8.25×6.15×2.95 | C/I/A
BV-SMCJ36CAQ | 槟城电子 | TVS | C36C | 36 | 1 | 40 | 44.2 | 1 | 58.1 | 25.9 | 1500 | 10/1000us | SMC | 8.25×6.15×2.95 | C/I/A
BV-SMCJ40CAQ | 槟城电子 | TVS | C40C | 40 | 1 | 44.4 | 49.1 | 1 | 64.5 | 23.2558 | 1500 | 10/1000us | SMC | 8.25×6.15×2.95 | C/I/A
BV-SMCJ43CAQ | 槟城电子 | TVS | C43C | 43 | 1 | 47.8 | 52.8 | 1 | 69.4 | 21.7 | 1500 | 10/1000us | SMC | 8.25×6.15×2.95 | C/I/A
BV-SMCJ45CAQ | 槟城电子 | TVS | C45C | 45 | 1 | 50 | 55.3 | 1 | 72.7 | 20.6327 | 1500 | 10/1000us | SMC | 8.25×6.15×2.95 | C/I/A
BV-SMCJ48CAQ | 槟城电子 | TVS | C48C | 48 | 1 | 53.3 | 58.9 | 1 | 77.4 | 19.3798 | 1500 | 10/1000us | SMC | 8.25×6.15×2.95 | C/I/A
BV-SMCJ51CAQ | 槟城电子 | TVS | C51C | 51 | 1 | 56.7 | 62.7 | 1 | 82.4 | 18.2039 | 1500 | 10/1000us | SMC | 8.25×6.15×2.95 | C/I/A
BV-SMCJ54CAQ | 槟城电子 | TVS | C54C | 54 | 1 | 60 | 66.3 | 1 | 87.1 | 17.3 | 1500 | 10/1000us | SMC | 8.25×6.15×2.95 | C/I/A
BV-SMCJ58CAQ | 槟城电子 | TVS | C58C | 58 | 1 | 64.4 | 71.2 | 1 | 93.6 | 16.1 | 1500 | 10/1000us | SMC | 8.25×6.15×2.95 | C/I/A
BV-SMCJ60CAQ | 槟城电子 | TVS | C60C | 60 | 1 | 66.7 | 73.7 | 1 | 96.8 | 15.4959 | 1500 | 10/1000us | SMC | 8.25×6.15×2.95 | C/I/A
BV-SMCJ64CAQ | 槟城电子 | TVS | C64C | 64 | 1 | 71.1 | 78.6 | 1 | 103 | 14.5631 | 1500 | 10/1000us | SMC | 8.25×6.15×2.95 | C/I/A
BV-SMCJ70CAQ | 槟城电子 | TVS | C70C | 70 | 1 | 77.8 | 86 | 1 | 113 | 13.2743 | 1500 | 10/1000us | SMC | 8.25×6.15×2.95 | C/I/A
BV-SMCJ75CAQ | 槟城电子 | TVS | C75C | 75 | 1 | 83.3 | 92.1 | 1 | 121 | 12.3967 | 1500 | 10/1000us | SMC | 8.25×6.15×2.95 | C/I/A
BV-SMCJ78CAQ | 槟城电子 | TVS | C78C | 78 | 1 | 86.7 | 95.8 | 1 | 126 | 11.9048 | 1500 | 10/1000us | SMC | 8.25×6.15×2.95 | C/I/A
BV-SMCJ85CAQ | 槟城电子 | TVS | C85C | 85 | 1 | 94.4 | 104 | 1 | 137 | 11 | 1500 | 10/1000us | SMC | 8.25×6.15×2.95 | C/I/A
BV-SMCJ90CAQ | 槟城电子 | TVS | C90C | 90 | 1 | 100 | 111 | 1 | 146 | 10.274 | 1500 | 10/1000us | SMC | 8.25×6.15×2.95 | C/I/A
BV-SMCJ100CAQ | 槟城电子 | TVS | C100C | 100 | 1 | 111 | 123 | 1 | 162 | 9.2593 | 1500 | 10/1000us | SMC | 8.25×6.15×2.95 | C/I/A
BV-SMCJ110CAQ | 槟城电子 | TVS | C110C | 110 | 1 | 122 | 135 | 1 | 177 | 8.4746 | 1500 | 10/1000us | SMC | 8.25×6.15×2.95 | C/I/A
BV-SMDJ5CAQ | 槟城电子 | TVS | D5C | 5 | 800 | 6.4 | 7 | 10 | 9.2 | 326.087 | 3000 | 10/1000us | SMC | 8.25×6.15×2.95 | C/I/A
BV-SMDJ6CAQ | 槟城电子 | TVS | D6C | 6 | 800 | 6.67 | 7.37 | 10 | 10.3 | 291.2621 | 3000 | 10/1000us | SMC | 8.25×6.15×2.95 | C/I/A
BV-SMDJ6.5CAQ | 槟城电子 | TVS | D6.5C | 6.5 | 500 | 7.22 | 7.98 | 10 | 11.2 | 267.8571 | 3000 | 10/1000us | SMC | 8.25×6.15×2.95 | C/I/A
BV-SMDJ7CAQ | 槟城电子 | TVS | D7C | 7 | 200 | 7.78 | 8.6 | 10 | 12 | 250 | 3000 | 10/1000us | SMC | 8.25×6.15×2.95 | C/I/A
BV-SMDJ7.5CAQ | 槟城电子 | TVS | D7.5C | 7.5 | 100 | 8.33 | 9.21 | 1 | 12.9 | 232.5581 | 3000 | 10/1000us | SMC | 8.25×6.15×2.95 | C/I/A
BV-SMDJ8CAQ | 槟城电子 | TVS | D8C | 8 | 50 | 8.89 | 9.83 | 1 | 13.6 | 220.5882 | 3000 | 10/1000us | SMC | 8.25×6.15×2.95 | C/I/A
BV-SMDJ8.5CAQ | 槟城电子 | TVS | D8.5C | 8.5 | 20 | 9.44 | 10.4 | 1 | 14.4 | 208.3333 | 3000 | 10/1000us | SMC | 8.25×6.15×2.95 | C/I/A
BV-SMDJ9CAQ | 槟城电子 | TVS | D9C | 9 | 10 | 10 | 11.1 | 1 | 15.4 | 194.8052 | 3000 | 10/1000us | SMC | 8.25×6.15×2.95 | C/I/A
BV-SMDJ10CAQ | 槟城电子 | TVS | D10C | 10 | 5 | 11.1 | 12.3 | 1 | 17 | 176.4706 | 3000 | 10/1000us | SMC | 8.25×6.15×2.95 | C/I/A
BV-SMDJ11CAQ | 槟城电子 | TVS | D11C | 11 | 1 | 12.2 | 13.5 | 1 | 18.2 | 164.8352 | 3000 | 10/1000us | SMC | 8.25×6.15×2.95 | C/I/A
BV-SMDJ12CAQ | 槟城电子 | TVS | D12C | 12 | 1 | 13.3 | 14.7 | 1 | 19.9 | 150.7538 | 3000 | 10/1000us | SMC | 8.25×6.15×2.95 | C/I/A
BV-SMDJ13CAQ | 槟城电子 | TVS | D13C | 13 | 1 | 14.4 | 15.9 | 1 | 21.5 | 139.5349 | 3000 | 10/1000us | SMC | 8.25×6.15×2.95 | C/I/A
BV-SMDJ14CAQ | 槟城电子 | TVS | D14C | 14 | 1 | 15.6 | 17.2 | 1 | 23.2 | 129.3103 | 3000 | 10/1000us | SMC | 8.25×6.15×2.95 | C/I/A
BV-SMDJ15CAQ | 槟城电子 | TVS | D15C | 15 | 1 | 16.7 | 18.5 | 1 | 24.4 | 122.9508 | 3000 | 10/1000us | SMC | 8.25×6.15×2.95 | C/I/A
BV-SMDJ16CAQ | 槟城电子 | TVS | D16C | 16 | 1 | 17.8 | 19.7 | 1 | 26 | 115.3846 | 3000 | 10/1000us | SMC | 8.25×6.15×2.95 | C/I/A
BV-SMDJ17CAQ | 槟城电子 | TVS | D17C | 17 | 1 | 18.9 | 20.9 | 1 | 27.6 | 108.6957 | 3000 | 10/1000us | SMC | 8.25×6.15×2.95 | C/I/A
BV-SMDJ18CAQ | 槟城电子 | TVS | D18C | 18 | 1 | 20 | 22.1 | 1 | 29.2 | 102.7397 | 3000 | 10/1000us | SMC | 8.25×6.15×2.95 | C/I/A
BV-SMDJ20CAQ | 槟城电子 | TVS | D20C | 20 | 1 | 22.2 | 24.5 | 1 | 32.4 | 92.5926 | 3000 | 10/1000us | SMC | 8.25×6.15×2.95 | C/I/A
BV-SMDJ22CAQ | 槟城电子 | TVS | D22C | 22 | 1 | 24.4 | 26.9 | 1 | 35.5 | 84.507 | 3000 | 10/1000us | SMC | 8.25×6.15×2.95 | C/I/A
BV-SMDJ24CAQ | 槟城电子 | TVS | D24C | 24 | 1 | 26.7 | 29.5 | 1 | 38.9 | 77.1208 | 3000 | 10/1000us | SMC | 8.25×6.15×2.95 | C/I/A
BV-SMDJ26CAQ | 槟城电子 | TVS | D26C | 26 | 1 | 28.9 | 31.9 | 1 | 42.1 | 71.2589 | 3000 | 10/1000us | SMC | 8.25×6.15×2.95 | C/I/A
BV-SMDJ28CAQ | 槟城电子 | TVS | D28C | 28 | 1 | 31.1 | 34.4 | 1 | 45.4 | 66.0793 | 3000 | 10/1000us | SMC | 8.25×6.15×2.95 | C/I/A
BV-SMDJ30CAQ | 槟城电子 | TVS | D30C | 30 | 1 | 33.3 | 36.8 | 1 | 48.4 | 61.9835 | 3000 | 10/1000us | SMC | 8.25×6.15×2.95 | C/I/A
BV-SMDJ33CAQ | 槟城电子 | TVS | D33C | 33 | 1 | 36.7 | 40.6 | 1 | 53.3 | 56.2852 | 3000 | 10/1000us | SMC | 8.25×6.15×2.95 | C/I/A
BV-SMDJ36CAQ | 槟城电子 | TVS | D36C | 36 | 1 | 40 | 44.2 | 1 | 58.1 | 51.6351 | 3000 | 10/1000us | SMC | 8.25×6.15×2.95 | C/I/A
BV-SMDJ40CAQ | 槟城电子 | TVS | D40C | 40 | 1 | 44.4 | 49.1 | 1 | 64.5 | 46.5116 | 3000 | 10/1000us | SMC | 8.25×6.15×2.95 | C/I/A
BV-SMDJ43CAQ | 槟城电子 | TVS | D43C | 43 | 1 | 47.8 | 52.8 | 1 | 69.4 | 43.2277 | 3000 | 10/1000us | SMC | 8.25×6.15×2.95 | C/I/A
BV-SMDJ45CAQ | 槟城电子 | TVS | D45C | 45 | 1 | 50 | 55.3 | 1 | 72.7 | 41.2655 | 3000 | 10/1000us | SMC | 8.25×6.15×2.95 | C/I/A
BV-SMDJ48CAQ | 槟城电子 | TVS | D48C | 48 | 1 | 53.3 | 58.9 | 1 | 77.4 | 38.7597 | 3000 | 10/1000us | SMC | 8.25×6.15×2.95 | C/I/A
BV-SMDJ51CAQ | 槟城电子 | TVS | D51C | 51 | 1 | 56.7 | 62.7 | 1 | 82.4 | 36.4078 | 3000 | 10/1000us | SMC | 8.25×6.15×2.95 | C/I/A
BV-SMDJ54CAQ | 槟城电子 | TVS | D54C | 54 | 1 | 60 | 66.3 | 1 | 87.1 | 34.4432 | 3000 | 10/1000us | SMC | 8.25×6.15×2.95 | C/I/A
BV-SMDJ58CAQ | 槟城电子 | TVS | D58C | 58 | 1 | 64.4 | 71.2 | 1 | 93.6 | 32.0513 | 3000 | 10/1000us | SMC | 8.25×6.15×2.95 | C/I/A
BV-SMDJ60CAQ | 槟城电子 | TVS | D60C | 60 | 1 | 66.7 | 73.7 | 1 | 96.8 | 30.9917 | 3000 | 10/1000us | SMC | 8.25×6.15×2.95 | C/I/A
BV-SMDJ64CAQ | 槟城电子 | TVS | D64C | 64 | 1 | 71.1 | 78.6 | 1 | 103 | 29.1262 | 3000 | 10/1000us | SMC | 8.25×6.15×2.95 | C/I/A
BV-SMDJ70CAQ | 槟城电子 | TVS | D70C | 70 | 1 | 77.8 | 86 | 1 | 113 | 26.5487 | 3000 | 10/1000us | SMC | 8.25×6.15×2.95 | C/I/A
BV-SMDJ75CAQ | 槟城电子 | TVS | D75C | 75 | 1 | 83.3 | 92.1 | 1 | 121 | 24.7934 | 3000 | 10/1000us | SMC | 8.25×6.15×2.95 | C/I/A
BV-SMDJ78CAQ | 槟城电子 | TVS | D78C | 78 | 1 | 86.7 | 95.8 | 1 | 126 | 23.8095 | 3000 | 10/1000us | SMC | 8.25×6.15×2.95 | C/I/A
BV-SMDJ85CAQ | 槟城电子 | TVS | D85C | 85 | 1 | 94.4 | 104 | 1 | 137 | 21.8978 | 3000 | 10/1000us | SMC | 8.25×6.15×2.95 | C/I/A
BV-SMDJ90CAQ | 槟城电子 | TVS | D90C | 90 | 1 | 100 | 111 | 1 | 146 | 20.5479 | 3000 | 10/1000us | SMC | 8.25×6.15×2.95 | C/I/A
BV-SMDJ100CAQ | 槟城电子 | TVS | D100C | 100 | 1 | 111 | 123 | 1 | 162 | 18.5185 | 3000 | 10/1000us | SMC | 8.25×6.15×2.95 | C/I/A
BV-SMDJ110CAQ | 槟城电子 | TVS | D110C | 110 | 1 | 122 | 135 | 1 | 177 | 16.9492 | 3000 | 10/1000us | SMC | 8.25×6.15×2.95 | C/I/A
BV-5SMDJ11CAQ | 槟城电子 | TVS | 5D11C | 11 | 800 | 12.2 | 13.5 | 1 | 18.2 | 275 | 5000 | 10/1000us | SMC | 8.25×6.15×2.95 | C/I/A
BV-5 SMDJ12CAQ | 槟城电子 | TVS | 5D12C | 12 | 800 | 13.3 | 14.7 | 1 | 19.9 | 252 | 5000 | 10/1000us | SMC | 8.25×6.15×2.95 | C/I/A
BV-5SMDJ13CAQ | 槟城电子 | TVS | 5D13C | 13 | 500 | 14.4 | 15.9 | 1 | 21.5 | 233 | 5000 | 10/1000us | SMC | 8.25×6.15×2.95 | C/I/A
BV-5SMDJ14CAQ | 槟城电子 | TVS | 5D14C | 14 | 200 | 15.6 | 17.2 | 1 | 23.2 | 216 | 5000 | 10/1000us | SMC | 8.25×6.15×2.95 | C/I/A
BV-5SMDJ15CAQ | 槟城电子 | TVS | 5D15C | 15 | 100 | 16.7 | 18.5 | 1 | 24.4 | 205 | 5000 | 10/1000us | SMC | 8.25×6.15×2.95 | C/I/A
BV-5SMDJ16CAQ | 槟城电子 | TVS | 5D16C | 16 | 50 | 17.8 | 19.7 | 1 | 26 | 193 | 5000 | 10/1000us | SMC | 8.25×6.15×2.95 | C/I/A
BV-5SMDJ17CAQ | 槟城电子 | TVS | 5D17C | 17 | 20 | 18.9 | 20.9 | 1 | 27.6 | 181 | 5000 | 10/1000us | SMC | 8.25×6.15×2.95 | C/I/A
BV-5SMDJ18CAQ | 槟城电子 | TVS | 5D18C | 18 | 10 | 20 | 22.1 | 1 | 29.2 | 172 | 5000 | 10/1000us | SMC | 8.25×6.15×2.95 | C/I/A
BV-5SMDJ20CAQ | 槟城电子 | TVS | 5D20C | 20 | 5 | 22.2 | 24.5 | 1 | 32.4 | 155 | 5000 | 10/1000us | SMC | 8.25×6.15×2.95 | C/I/A
BV-5SMDJ22CAQ | 槟城电子 | TVS | 5D22C | 22 | 5 | 24.4 | 26.9 | 1 | 35.5 | 141 | 5000 | 10/1000us | SMC | 8.25×6.15×2.95 | C/I/A
BV-5SMDJ24CAQ | 槟城电子 | TVS | 5D24C | 24 | 2 | 26.7 | 29.5 | 1 | 38.9 | 129 | 5000 | 10/1000us | SMC | 8.25×6.15×2.95 | C/I/A
BV-5SMDJ26CAQ | 槟城电子 | TVS | 5D26C | 26 | 2 | 28.9 | 31.9 | 1 | 42.1 | 119 | 5000 | 10/1000us | SMC | 8.25×6.15×2.95 | C/I/A
BV-5SMDJ28CAQ | 槟城电子 | TVS | 5D28C | 28 | 2 | 31.1 | 34.4 | 1 | 45.4 | 110 | 5000 | 10/1000us | SMC | 8.25×6.15×2.95 | C/I/A
BV-5SMDJ30CAQ | 槟城电子 | TVS | 5D30C | 30 | 2 | 33.3 | 36.8 | 1 | 48.4 | 103 | 5000 | 10/1000us | SMC | 8.25×6.15×2.95 | C/I/A
BV-5SMDJ33CAQ | 槟城电子 | TVS | 5D33C | 33 | 2 | 36.7 | 40.6 | 1 | 53.3 | 93.9 | 5000 | 10/1000us | SMC | 8.25×6.15×2.95 | C/I/A
BV-5SMDJ36CAQ | 槟城电子 | TVS | 5D36C | 36 | 2 | 40 | 44.2 | 1 | 58.1 | 86.1 | 5000 | 10/1000us | SMC | 8.25×6.15×2.95 | C/I/A
BV-5SMDJ40CAQ | 槟城电子 | TVS | 5D40C | 40 | 2 | 44.4 | 49.1 | 1 | 64.5 | 77.6 | 5000 | 10/1000us | SMC | 8.25×6.15×2.95 | C/I/A
BV-5SMDJ43CAQ | 槟城电子 | TVS | 5D43C | 43 | 2 | 47.8 | 52.8 | 1 | 69.4 | 72.1 | 5000 | 10/1000us | SMC | 8.25×6.15×2.95 | C/I/A
BV-5SMDJ45CAQ | 槟城电子 | TVS | 5D45C | 45 | 2 | 50 | 55.3 | 1 | 72.7 | 68.8 | 5000 | 10/1000us | SMC | 8.25×6.15×2.95 | C/I/A
BV-5SMDJ48CAQ | 槟城电子 | TVS | 5D48C | 48 | 2 | 53.3 | 58.9 | 1 | 77.4 | 64.7 | 5000 | 10/1000us | SMC | 8.25×6.15×2.95 | C/I/A
BV-5SMDJ51CAQ | 槟城电子 | TVS | 5D51C | 51 | 2 | 56.7 | 62.7 | 1 | 82.4 | 60.7 | 5000 | 10/1000us | SMC | 8.25×6.15×2.95 | C/I/A
BV-5SMDJ54CAQ | 槟城电子 | TVS | 5D54C | 54 | 2 | 60 | 66.3 | 1 | 87.1 | 57.5 | 5000 | 10/1000us | SMC | 8.25×6.15×2.95 | C/I/A
BV-5SMDJ58CAQ | 槟城电子 | TVS | 5D58C | 58 | 2 | 64.4 | 71.2 | 1 | 93.6 | 53.5 | 5000 | 10/1000us | SMC | 8.25×6.15×2.95 | C/I/A
BV-5SMDJ60CAQ | 槟城电子 | TVS | 5D60C | 60 | 2 | 66.7 | 73.7 | 1 | 96.8 | 51.7 | 5000 | 10/1000us | SMC | 8.25×6.15×2.95 | C/I/A
BV-5SMDJ64CAQ | 槟城电子 | TVS | 5D64C | 64 | 2 | 71.1 | 78.6 | 1 | 103 | 48.6 | 5000 | 10/1000us | SMC | 8.25×6.15×2.95 | C/I/A
BV-5SMDJ70CAQ | 槟城电子 | TVS | 5D70C | 70 | 2 | 77.8 | 86 | 1 | 113 | 44.3 | 5000 | 10/1000us | SMC | 8.25×6.15×2.95 | C/I/A
BV-5SMDJ75CAQ | 槟城电子 | TVS | 5D75C | 75 | 2 | 83.3 | 92.1 | 1 | 121 | 41.4 | 5000 | 10/1000us | SMC | 8.25×6.15×2.95 | C/I/A
BV-5SMDJ78CAQ | 槟城电子 | TVS | 5D78C | 78 | 2 | 86.7 | 95.8 | 1 | 126 | 39.6825 | 5000 | 10/1000us | SMC | 8.25×6.15×2.95 | C/I/A
BV-5SMDJ85CAQ | 槟城电子 | TVS | 5D85C | 85 | 2 | 94.4 | 104 | 1 | 137 | 36.4964 | 5000 | 10/1000us | SMC | 8.25×6.15×2.95 | C/I/A
BV-5SMDJ90CAQ | 槟城电子 | TVS | 5D90C | 90 | 2 | 100 | 111 | 1 | 146 | 34.3 | 5000 | 10/1000us | SMC | 8.25×6.15×2.95 | C/I/A
BV-5SMDJ100CAQ | 槟城电子 | TVS | 5D100C | 100 | 2 | 111 | 123 | 1 | 162 | 30.8642 | 5000 | 10/1000us | SMC | 8.25×6.15×2.95 | C/I/A
BV-5SMDJ110CAQ | 槟城电子 | TVS | 5D110C | 110 | 2 | 122 | 135 | 1 | 177 | 28.3 | 5000 | 10/1000us | SMC | 8.25×6.15×2.95 | C/I/A
BV-SMAJ5AQ | 槟城电子 | TVS | A5 | 5 | 800 | 6.4 | 7 | 10 | 9.2 | 43.5 | 400 | 10/1000us | SMA | 5.25×2.85×2.5 | C/I/A
BV-SMAJ6AQ | 槟城电子 | TVS | A6 | 6 | 800 | 6.67 | 7.37 | 10 | 10.3 | 38.8 | 400 | 10/1000us | SMA | 5.25×2.85×2.5 | C/I/A
BV-SMAJ6.5AQ | 槟城电子 | TVS | A6.5 | 6.5 | 500 | 7.22 | 7.98 | 10 | 11.2 | 35.7 | 400 | 10/1000us | SMA | 5.25×2.85×2.5 | C/I/A
BV-SMAJ7AQ | 槟城电子 | TVS | A7 | 7 | 200 | 7.78 | 8.6 | 10 | 12 | 33.3 | 400 | 10/1000us | SMA | 5.25×2.85×2.5 | C/I/A
BV-SMAJ7.5AQ | 槟城电子 | TVS | A7.5 | 7.5 | 100 | 8.33 | 9.21 | 1 | 12.9 | 31 | 400 | 10/1000us | SMA | 5.25×2.85×2.5 | C/I/A
BV-SMAJ8AQ | 槟城电子 | TVS | A8 | 8 | 50 | 8.89 | 9.83 | 1 | 13.6 | 29.4 | 400 | 10/1000us | SMA | 5.25×2.85×2.5 | C/I/A
BV-SMAJ8.5AQ | 槟城电子 | TVS | A8.5 | 8.5 | 20 | 9.44 | 10.4 | 1 | 14.4 | 27.8 | 400 | 10/1000us | SMA | 5.25×2.85×2.5 | C/I/A
BV-SMAJ9AQ | 槟城电子 | TVS | A9 | 9 | 10 | 10 | 11.1 | 1 | 15.4 | 26 | 400 | 10/1000us | SMA | 5.25×2.85×2.5 | C/I/A
BV-SMAJ10AQ | 槟城电子 | TVS | A10 | 10 | 5 | 11.1 | 12.3 | 1 | 17 | 23.5 | 400 | 10/1000us | SMA | 5.25×2.85×2.5 | C/I/A
BV-SMAJ11AQ | 槟城电子 | TVS | A11 | 11 | 1 | 12.2 | 13.5 | 1 | 18.2 | 22 | 400 | 10/1000us | SMA | 5.25×2.85×2.5 | C/I/A
BV-SMAJ12AQ | 槟城电子 | TVS | A12 | 12 | 1 | 13.3 | 14.7 | 1 | 19.9 | 20.1 | 400 | 10/1000us | SMA | 5.25×2.85×2.5 | C/I/A
BV-SMAJ13AQ | 槟城电子 | TVS | A13 | 13 | 1 | 14.4 | 15.9 | 1 | 21.5 | 18.6 | 400 | 10/1000us | SMA | 5.25×2.85×2.5 | C/I/A
BV-SMAJ14AQ | 槟城电子 | TVS | A14 | 14 | 1 | 15.6 | 17.2 | 1 | 23.2 | 17.2 | 400 | 10/1000us | SMA | 5.25×2.85×2.5 | C/I/A
BV-SMAJ15AQ | 槟城电子 | TVS | A15 | 15 | 1 | 16.7 | 18.5 | 1 | 24.4 | 16.4 | 400 | 10/1000us | SMA | 5.25×2.85×2.5 | C/I/A
BV-SMAJ16AQ | 槟城电子 | TVS | A16 | 16 | 1 | 17.8 | 19.7 | 1 | 26 | 15.4 | 400 | 10/1000us | SMA | 5.25×2.85×2.5 | C/I/A
BV-SMAJ17AQ | 槟城电子 | TVS | A17 | 17 | 1 | 18.9 | 20.9 | 1 | 27.6 | 14.5 | 400 | 10/1000us | SMA | 5.25×2.85×2.5 | C/I/A
BV-SMAJ18AQ | 槟城电子 | TVS | A18 | 18 | 1 | 20 | 22.1 | 1 | 29.2 | 13.7 | 400 | 10/1000us | SMA | 5.25×2.85×2.5 | C/I/A
BV-SMAJ20AQ | 槟城电子 | TVS | A20 | 20 | 1 | 22.2 | 24.5 | 1 | 32.4 | 12.3 | 400 | 10/1000us | SMA | 5.25×2.85×2.5 | C/I/A
BV-SMAJ22AQ | 槟城电子 | TVS | A22 | 22 | 1 | 24.4 | 26.9 | 1 | 35.5 | 11.3 | 400 | 10/1000us | SMA | 5.25×2.85×2.5 | C/I/A
BV-SMAJ24AQ | 槟城电子 | TVS | A24 | 24 | 1 | 26.7 | 29.5 | 1 | 38.9 | 10.3 | 400 | 10/1000us | SMA | 5.25×2.85×2.5 | C/I/A
BV-SMAJ26AQ | 槟城电子 | TVS | A26 | 26 | 1 | 28.9 | 31.9 | 1 | 42.1 | 9.5 | 400 | 10/1000us | SMA | 5.25×2.85×2.5 | C/I/A
BV-SMAJ28AQ | 槟城电子 | TVS | A28 | 28 | 1 | 31.1 | 34.4 | 1 | 45.4 | 8.8 | 400 | 10/1000us | SMA | 5.25×2.85×2.5 | C/I/A
BV-SMAJ30AQ | 槟城电子 | TVS | A30 | 30 | 1 | 33.3 | 36.8 | 1 | 48.4 | 8.3 | 400 | 10/1000us | SMA | 5.25×2.85×2.5 | C/I/A
BV-SMAJ33AQ | 槟城电子 | TVS | A33 | 33 | 1 | 36.7 | 40.6 | 1 | 53.3 | 7.5 | 400 | 10/1000us | SMA | 5.25×2.85×2.5 | C/I/A
BV-SMAJ36AQ | 槟城电子 | TVS | A36 | 36 | 1 | 40 | 44.2 | 1 | 58.1 | 6.9 | 400 | 10/1000us | SMA | 5.25×2.85×2.5 | C/I/A
BV-SMAJ40AQ | 槟城电子 | TVS | A40 | 40 | 1 | 44.4 | 49.1 | 1 | 64.5 | 6.2 | 400 | 10/1000us | SMA | 5.25×2.85×2.5 | C/I/A
BV-SMAJ43AQ | 槟城电子 | TVS | A43 | 43 | 1 | 47.8 | 52.8 | 1 | 69.4 | 5.8 | 400 | 10/1000us | SMA | 5.25×2.85×2.5 | C/I/A
BV-SMAJ45AQ | 槟城电子 | TVS | A45 | 45 | 1 | 50 | 55.3 | 1 | 72.7 | 5.5 | 400 | 10/1000us | SMA | 5.25×2.85×2.5 | C/I/A
BV-SMAJ48AQ | 槟城电子 | TVS | A48 | 48 | 1 | 53.3 | 58.9 | 1 | 77.4 | 5.2 | 400 | 10/1000us | SMA | 5.25×2.85×2.5 | C/I/A
BV-SMAJ51AQ | 槟城电子 | TVS | A51 | 51 | 1 | 56.7 | 62.7 | 1 | 82.4 | 4.9 | 400 | 10/1000us | SMA | 5.25×2.85×2.5 | C/I/A
BV-SMAJ54AQ | 槟城电子 | TVS | A54 | 54 | 1 | 60 | 66.3 | 1 | 87.1 | 4.6 | 400 | 10/1000us | SMA | 5.25×2.85×2.5 | C/I/A
BV-SMAJ58AQ | 槟城电子 | TVS | A58 | 58 | 1 | 64.4 | 71.2 | 1 | 93.6 | 4.3 | 400 | 10/1000us | SMA | 5.25×2.85×2.5 | C/I/A
BV-SMAJ60AQ | 槟城电子 | TVS | A60 | 60 | 1 | 66.7 | 73.7 | 1 | 96.8 | 4.1 | 400 | 10/1000us | SMA | 5.25×2.85×2.5 | C/I/A
BV-SMAJ64AQ | 槟城电子 | TVS | A64 | 64 | 1 | 71.1 | 78.6 | 1 | 103 | 3.9 | 400 | 10/1000us | SMA | 5.25×2.85×2.5 | C/I/A
BV-SMAJ70AQ | 槟城电子 | TVS | A70 | 70 | 1 | 77.8 | 86 | 1 | 113 | 3.5 | 400 | 10/1000us | SMA | 5.25×2.85×2.5 | C/I/A
BV-SMAJ75AQ | 槟城电子 | TVS | A75 | 75 | 1 | 83.3 | 92.1 | 1 | 121 | 3.3 | 400 | 10/1000us | SMA | 5.25×2.85×2.5 | C/I/A
BV-SMAJ78AQ | 槟城电子 | TVS | A78 | 78 | 1 | 86.7 | 95.8 | 1 | 126 | 3.2 | 400 | 10/1000us | SMA | 5.25×2.85×2.5 | C/I/A
BV-SMAJ85AQ | 槟城电子 | TVS | A85 | 85 | 1 | 94.4 | 104 | 1 | 137 | 2.9 | 400 | 10/1000us | SMA | 5.25×2.85×2.5 | C/I/A
BV-SMAJ90AQ | 槟城电子 | TVS | A90 | 90 | 1 | 100 | 111 | 1 | 146 | 2.7 | 400 | 10/1000us | SMA | 5.25×2.85×2.5 | C/I/A
BV-SMAJ100AQ | 槟城电子 | TVS | A100 | 100 | 1 | 111 | 123 | 1 | 162 | 2.5 | 400 | 10/1000us | SMA | 5.25×2.85×2.5 | C/I/A
BV-SMAJ110AQ | 槟城电子 | TVS | A110 | 110 | 1 | 122 | 135 | 1 | 177 | 2.3 | 400 | 10/1000us | SMA | 5.25×2.85×2.5 | C/I/A
BV-SMBJ5AQ | 槟城电子 | TVS | B5 | 5 | 800 | 6.4 | 7 | 10 | 9.2 | 65.3 | 600 | 10/1000us | SMB | 5.45×3.75×2.6 | C/I/A
BV-SMBJ6AQ | 槟城电子 | TVS | B6 | 6 | 800 | 6.67 | 7.37 | 10 | 10.3 | 58.3 | 600 | 10/1000us | SMB | 5.45×3.75×2.6 | C/I/A
BV-SMBJ6.5AQ | 槟城电子 | TVS | B6.5 | 6.5 | 500 | 7.22 | 7.98 | 10 | 11.2 | 53.6 | 600 | 10/1000us | SMB | 5.45×3.75×2.6 | C/I/A
BV-SMBJ7AQ | 槟城电子 | TVS | B7 | 7 | 200 | 7.78 | 8.6 | 10 | 12 | 50 | 600 | 10/1000us | SMB | 5.45×3.75×2.6 | C/I/A
BV-SMBJ7.5AQ | 槟城电子 | TVS | B7.5 | 7.5 | 100 | 8.33 | 9.21 | 1 | 12.9 | 46.6 | 600 | 10/1000us | SMB | 5.45×3.75×2.6 | C/I/A
BV-SMBJ8AQ | 槟城电子 | TVS | B8 | 8 | 50 | 8.89 | 9.83 | 1 | 13.6 | 44.2 | 600 | 10/1000us | SMB | 5.45×3.75×2.6 | C/I/A
BV-SMBJ8.5AQ | 槟城电子 | TVS | B8.5 | 8.5 | 20 | 9.44 | 10.4 | 1 | 14.4 | 41.7 | 600 | 10/1000us | SMB | 5.45×3.75×2.6 | C/I/A
BV-SMBJ9AQ | 槟城电子 | TVS | B9 | 9 | 10 | 10 | 11.1 | 1 | 15.4 | 39 | 600 | 10/1000us | SMB | 5.45×3.75×2.6 | C/I/A
BV-SMBJ10AQ | 槟城电子 | TVS | B10 | 10 | 5 | 11.1 | 12.3 | 1 | 17 | 35.3 | 600 | 10/1000us | SMB | 5.45×3.75×2.6 | C/I/A
BV-SMBJ11AQ | 槟城电子 | TVS | B11 | 11 | 1 | 12.2 | 13.5 | 1 | 18.2 | 33 | 600 | 10/1000us | SMB | 5.45×3.75×2.6 | C/I/A
BV-SMBJ12AQ | 槟城电子 | TVS | B12 | 12 | 1 | 13.3 | 14.7 | 1 | 19.9 | 30.2 | 600 | 10/1000us | SMB | 5.45×3.75×2.6 | C/I/A
BV-SMBJ13AQ | 槟城电子 | TVS | B13 | 13 | 1 | 14.4 | 15.9 | 1 | 21.5 | 28 | 600 | 10/1000us | SMB | 5.45×3.75×2.6 | C/I/A
BV-SMBJ14AQ | 槟城电子 | TVS | B14 | 14 | 1 | 15.6 | 17.2 | 1 | 23.2 | 25.9 | 600 | 10/1000us | SMB | 5.45×3.75×2.6 | C/I/A
BV-SMBJ15AQ | 槟城电子 | TVS | B15 | 15 | 1 | 16.7 | 18.5 | 1 | 24.4 | 24.6 | 600 | 10/1000us | SMB | 5.45×3.75×2.6 | C/I/A
BV-SMBJ16AQ | 槟城电子 | TVS | B16 | 16 | 1 | 17.8 | 19.7 | 1 | 26 | 23.1 | 600 | 10/1000us | SMB | 5.45×3.75×2.6 | C/I/A
BV-SMBJ17AQ | 槟城电子 | TVS | B17 | 17 | 1 | 18.9 | 20.9 | 1 | 27.6 | 21.8 | 600 | 10/1000us | SMB | 5.45×3.75×2.6 | C/I/A
BV-SMBJ18AQ | 槟城电子 | TVS | B18 | 18 | 1 | 20 | 22.1 | 1 | 29.2 | 20.6 | 600 | 10/1000us | SMB | 5.45×3.75×2.6 | C/I/A
BV-SMBJ20AQ | 槟城电子 | TVS | B20 | 20 | 1 | 22.2 | 24.5 | 1 | 32.4 | 18.6 | 600 | 10/1000us | SMB | 5.45×3.75×2.6 | C/I/A
BV-SMBJ22AQ | 槟城电子 | TVS | B22 | 22 | 1 | 24.4 | 26.9 | 1 | 35.5 | 16.9 | 600 | 10/1000us | SMB | 5.45×3.75×2.6 | C/I/A
BV-SMBJ24AQ | 槟城电子 | TVS | B24 | 24 | 1 | 26.7 | 29.5 | 1 | 38.9 | 15.5 | 600 | 10/1000us | SMB | 5.45×3.75×2.6 | C/I/A
BV-SMBJ26AQ | 槟城电子 | TVS | B26 | 26 | 1 | 28.9 | 31.9 | 1 | 42.1 | 14.3 | 600 | 10/1000us | SMB | 5.45×3.75×2.6 | C/I/A
BV-SMBJ28AQ | 槟城电子 | TVS | B28 | 28 | 1 | 31.1 | 34.4 | 1 | 45.4 | 13.3 | 600 | 10/1000us | SMB | 5.45×3.75×2.6 | C/I/A
BV-SMBJ30AQ | 槟城电子 | TVS | B30 | 30 | 1 | 33.3 | 36.8 | 1 | 48.4 | 12.4 | 600 | 10/1000us | SMB | 5.45×3.75×2.6 | C/I/A
BV-SMBJ33AQ | 槟城电子 | TVS | B33 | 33 | 1 | 36.7 | 40.6 | 1 | 53.3 | 11.3 | 600 | 10/1000us | SMB | 5.45×3.75×2.6 | C/I/A
BV-SMBJ36AQ | 槟城电子 | TVS | B36 | 36 | 1 | 40 | 44.2 | 1 | 58.1 | 10.4 | 600 | 10/1000us | SMB | 5.45×3.75×2.6 | C/I/A
BV-SMBJ40AQ | 槟城电子 | TVS | B40 | 40 | 1 | 44.4 | 49.1 | 1 | 64.5 | 9.3 | 600 | 10/1000us | SMB | 5.45×3.75×2.6 | C/I/A
BV-SMBJ43AQ | 槟城电子 | TVS | B43 | 43 | 1 | 47.8 | 52.8 | 1 | 69.4 | 8.7 | 600 | 10/1000us | SMB | 5.45×3.75×2.6 | C/I/A
BV-SMBJ45AQ | 槟城电子 | TVS | B45 | 45 | 1 | 50 | 55.3 | 1 | 72.7 | 8.3 | 600 | 10/1000us | SMB | 5.45×3.75×2.6 | C/I/A
BV-SMBJ48AQ | 槟城电子 | TVS | B48 | 48 | 1 | 53.3 | 58.9 | 1 | 77.4 | 7.8 | 600 | 10/1000us | SMB | 5.45×3.75×2.6 | C/I/A
BV-SMBJ51AQ | 槟城电子 | TVS | B51 | 51 | 1 | 56.7 | 62.7 | 1 | 82.4 | 7.3 | 600 | 10/1000us | SMB | 5.45×3.75×2.6 | C/I/A
BV-SMBJ54AQ | 槟城电子 | TVS | B54 | 54 | 1 | 60 | 66.3 | 1 | 87.1 | 6.9 | 600 | 10/1000us | SMB | 5.45×3.75×2.6 | C/I/A
BV-SMBJ58AQ | 槟城电子 | TVS | B58 | 58 | 1 | 64.4 | 71.2 | 1 | 93.6 | 6.5 | 600 | 10/1000us | SMB | 5.45×3.75×2.6 | C/I/A
BV-SMBJ60AQ | 槟城电子 | TVS | B60 | 60 | 1 | 66.7 | 73.7 | 1 | 96.8 | 6.2 | 600 | 10/1000us | SMB | 5.45×3.75×2.6 | C/I/A
BV-SMBJ64AQ | 槟城电子 | TVS | B64 | 64 | 1 | 71.1 | 78.6 | 1 | 103 | 5.9 | 600 | 10/1000us | SMB | 5.45×3.75×2.6 | C/I/A
BV-SMBJ70AQ | 槟城电子 | TVS | B70 | 70 | 1 | 77.8 | 86 | 1 | 113 | 5.3 | 600 | 10/1000us | SMB | 5.45×3.75×2.6 | C/I/A
BV-SMBJ75AQ | 槟城电子 | TVS | B75 | 75 | 1 | 83.3 | 92.1 | 1 | 121 | 5 | 600 | 10/1000us | SMB | 5.45×3.75×2.6 | C/I/A
BV-SMBJ78AQ | 槟城电子 | TVS | B78 | 78 | 1 | 86.7 | 95.8 | 1 | 126 | 4.8 | 600 | 10/1000us | SMB | 5.45×3.75×2.6 | C/I/A
BV-SMBJ85AQ | 槟城电子 | TVS | B85 | 85 | 1 | 94.4 | 104 | 1 | 137 | 4.4 | 600 | 10/1000us | SMB | 5.45×3.75×2.6 | C/I/A
BV-SMBJ90AQ | 槟城电子 | TVS | B90 | 90 | 1 | 100 | 111 | 1 | 146 | 4.1 | 600 | 10/1000us | SMB | 5.45×3.75×2.6 | C/I/A
BV-SMBJ100AQ | 槟城电子 | TVS | B100 | 100 | 1 | 111 | 123 | 1 | 162 | 3.7 | 600 | 10/1000us | SMB | 5.45×3.75×2.6 | C/I/A
BV-SMBJ110AQ | 槟城电子 | TVS | B110 | 110 | 1 | 122 | 135 | 1 | 177 | 3.4 | 600 | 10/1000us | SMB | 5.45×3.75×2.6 | C/I/A
BV-SMCJ5AQ | 槟城电子 | TVS | C5 | 5 | 800 | 6.4 | 7 | 10 | 9.2 | 163.0435 | 1500 | 10/1000us | SMC | 8.25×6.15×2.95 | C/I/A
BV-SMCJ6AQ | 槟城电子 | TVS | C6 | 6 | 800 | 6.67 | 7.37 | 10 | 10.3 | 145.7 | 1500 | 10/1000us | SMC | 8.25×6.15×2.95 | C/I/A
BV-SMCJ6.5AQ | 槟城电子 | TVS | C6.5 | 6.5 | 500 | 7.22 | 7.98 | 10 | 11.2 | 134 | 1500 | 10/1000us | SMC | 8.25×6.15×2.95 | C/I/A
BV-SMCJ7AQ | 槟城电子 | TVS | C7 | 7 | 200 | 7.78 | 8.6 | 10 | 12 | 125 | 1500 | 10/1000us | SMC | 8.25×6.15×2.95 | C/I/A
BV-SMCJ7.5AQ | 槟城电子 | TVS | C7.5 | 7.5 | 100 | 8.33 | 9.21 | 1 | 12.9 | 116.2791 | 1500 | 10/1000us | SMC | 8.25×6.15×2.95 | C/I/A
BV-SMCJ8AQ | 槟城电子 | TVS | C8 | 8 | 50 | 8.89 | 9.83 | 1 | 13.6 | 110.2941 | 1500 | 10/1000us | SMC | 8.25×6.15×2.95 | C/I/A
BV-SMCJ8.5AQ | 槟城电子 | TVS | C8.5 | 8.5 | 20 | 9.44 | 10.4 | 1 | 14.4 | 104.1667 | 1500 | 10/1000us | SMC | 8.25×6.15×2.95 | C/I/A
BV-SMCJ9AQ | 槟城电子 | TVS | C9 | 9 | 10 | 10 | 11.1 | 1 | 15.4 | 97.4026 | 1500 | 10/1000us | SMC | 8.25×6.15×2.95 | C/I/A
BV-SMCJ10AQ | 槟城电子 | TVS | C10 | 10 | 5 | 11.1 | 12.3 | 1 | 17 | 88.3 | 1500 | 10/1000us | SMC | 8.25×6.15×2.95 | C/I/A
BV-SMCJ11AQ | 槟城电子 | TVS | C11 | 11 | 1 | 12.2 | 13.5 | 1 | 18.2 | 82.5 | 1500 | 10/1000us | SMC | 8.25×6.15×2.95 | C/I/A
BV-SMCJ12AQ | 槟城电子 | TVS | C12 | 12 | 1 | 13.3 | 14.7 | 1 | 19.9 | 75.3769 | 1500 | 10/1000us | SMC | 8.25×6.15×2.95 | C/I/A
BV-SMCJ13AQ | 槟城电子 | TVS | C13 | 13 | 1 | 14.4 | 15.9 | 1 | 21.5 | 69.7674 | 1500 | 10/1000us | SMC | 8.25×6.15×2.95 | C/I/A
BV-SMCJ14AQ | 槟城电子 | TVS | C14 | 14 | 1 | 15.6 | 17.2 | 1 | 23.2 | 64.6552 | 1500 | 10/1000us | SMC | 8.25×6.15×2.95 | C/I/A
BV-SMCJ15AQ | 槟城电子 | TVS | C15 | 15 | 1 | 16.7 | 18.5 | 1 | 24.4 | 61.4754 | 1500 | 10/1000us | SMC | 8.25×6.15×2.95 | C/I/A
BV-SMCJ16AQ | 槟城电子 | TVS | C16 | 16 | 1 | 17.8 | 19.7 | 1 | 26 | 57.6923 | 1500 | 10/1000us | SMC | 8.25×6.15×2.95 | C/I/A
BV-SMCJ17AQ | 槟城电子 | TVS | C17 | 17 | 1 | 18.9 | 20.9 | 1 | 27.6 | 54.4 | 1500 | 10/1000us | SMC | 8.25×6.15×2.95 | C/I/A
BV-SMCJ18AQ | 槟城电子 | TVS | C18 | 18 | 1 | 20 | 22.1 | 1 | 29.2 | 51.3699 | 1500 | 10/1000us | SMC | 8.25×6.15×2.95 | C/I/A
BV-SMCJ20AQ | 槟城电子 | TVS | C20 | 20 | 1 | 22.2 | 24.5 | 1 | 32.4 | 46.2963 | 1500 | 10/1000us | SMC | 8.25×6.15×2.95 | C/I/A
BV-SMCJ22AQ | 槟城电子 | TVS | C22 | 22 | 1 | 24.4 | 26.9 | 1 | 35.5 | 42.2535 | 1500 | 10/1000us | SMC | 8.25×6.15×2.95 | C/I/A
BV-SMCJ24AQ | 槟城电子 | TVS | C24 | 24 | 1 | 26.7 | 29.5 | 1 | 38.9 | 38.5604 | 1500 | 10/1000us | SMC | 8.25×6.15×2.95 | C/I/A
BV-SMCJ26AQ | 槟城电子 | TVS | C26 | 26 | 1 | 28.9 | 31.9 | 1 | 42.1 | 35.7 | 1500 | 10/1000us | SMC | 8.25×6.15×2.95 | C/I/A
BV-SMCJ28AQ | 槟城电子 | TVS | C28 | 28 | 1 | 31.1 | 34.4 | 1 | 45.4 | 33.1 | 1500 | 10/1000us | SMC | 8.25×6.15×2.95 | C/I/A
BV-SMCJ30AQ | 槟城电子 | TVS | C30 | 30 | 1 | 33.3 | 36.8 | 1 | 48.4 | 30.9917 | 1500 | 10/1000us | SMC | 8.25×6.15×2.95 | C/I/A
BV-SMCJ33AQ | 槟城电子 | TVS | C33 | 33 | 1 | 36.7 | 40.6 | 1 | 53.3 | 28.2 | 1500 | 10/1000us | SMC | 8.25×6.15×2.95 | C/I/A
BV-SMCJ36AQ | 槟城电子 | TVS | C36 | 36 | 1 | 40 | 44.2 | 1 | 58.1 | 25.9 | 1500 | 10/1000us | SMC | 8.25×6.15×2.95 | C/I/A
BV-SMCJ40AQ | 槟城电子 | TVS | C40 | 40 | 1 | 44.4 | 49.1 | 1 | 64.5 | 23.2558 | 1500 | 10/1000us | SMC | 8.25×6.15×2.95 | C/I/A
BV-SMCJ43AQ | 槟城电子 | TVS | C43 | 43 | 1 | 47.8 | 52.8 | 1 | 69.4 | 21.7 | 1500 | 10/1000us | SMC | 8.25×6.15×2.95 | C/I/A
BV-SMCJ45AQ | 槟城电子 | TVS | C45 | 45 | 1 | 50 | 55.3 | 1 | 72.7 | 20.6327 | 1500 | 10/1000us | SMC | 8.25×6.15×2.95 | C/I/A
BV-SMCJ48AQ | 槟城电子 | TVS | C48 | 48 | 1 | 53.3 | 58.9 | 1 | 77.4 | 19.3798 | 1500 | 10/1000us | SMC | 8.25×6.15×2.95 | C/I/A
BV-SMCJ51AQ | 槟城电子 | TVS | C51 | 51 | 1 | 56.7 | 62.7 | 1 | 82.4 | 18.2039 | 1500 | 10/1000us | SMC | 8.25×6.15×2.95 | C/I/A
BV-SMCJ54AQ | 槟城电子 | TVS | C54 | 54 | 1 | 60 | 66.3 | 1 | 87.1 | 17.3 | 1500 | 10/1000us | SMC | 8.25×6.15×2.95 | C/I/A
BV-SMCJ58AQ | 槟城电子 | TVS | C58 | 58 | 1 | 64.4 | 71.2 | 1 | 93.6 | 16.1 | 1500 | 10/1000us | SMC | 8.25×6.15×2.95 | C/I/A
BV-SMCJ60AQ | 槟城电子 | TVS | C60 | 60 | 1 | 66.7 | 73.7 | 1 | 96.8 | 15.4959 | 1500 | 10/1000us | SMC | 8.25×6.15×2.95 | C/I/A
BV-SMCJ64AQ | 槟城电子 | TVS | C64 | 64 | 1 | 71.1 | 78.6 | 1 | 103 | 14.5631 | 1500 | 10/1000us | SMC | 8.25×6.15×2.95 | C/I/A
BV-SMCJ70AQ | 槟城电子 | TVS | C70 | 70 | 1 | 77.8 | 86 | 1 | 113 | 13.2743 | 1500 | 10/1000us | SMC | 8.25×6.15×2.95 | C/I/A
BV-SMCJ75AQ | 槟城电子 | TVS | C75 | 75 | 1 | 83.3 | 92.1 | 1 | 121 | 12.3967 | 1500 | 10/1000us | SMC | 8.25×6.15×2.95 | C/I/A
BV-SMCJ78AQ | 槟城电子 | TVS | C78 | 78 | 1 | 86.7 | 95.8 | 1 | 126 | 11.9048 | 1500 | 10/1000us | SMC | 8.25×6.15×2.95 | C/I/A
BV-SMCJ85AQ | 槟城电子 | TVS | C85 | 85 | 1 | 94.4 | 104 | 1 | 137 | 11 | 1500 | 10/1000us | SMC | 8.25×6.15×2.95 | C/I/A
BV-SMCJ90AQ | 槟城电子 | TVS | C90 | 90 | 1 | 100 | 111 | 1 | 146 | 10.274 | 1500 | 10/1000us | SMC | 8.25×6.15×2.95 | C/I/A
BV-SMCJ100AQ | 槟城电子 | TVS | C100 | 100 | 1 | 111 | 123 | 1 | 162 | 9.2593 | 1500 | 10/1000us | SMC | 8.25×6.15×2.95 | C/I/A
BV-SMCJ110AQ | 槟城电子 | TVS | C110 | 110 | 1 | 122 | 135 | 1 | 177 | 8.4746 | 1500 | 10/1000us | SMC | 8.25×6.15×2.95 | C/I/A
BV-SMDJ5AQ | 槟城电子 | TVS | D5 | 5 | 800 | 6.4 | 7 | 10 | 9.2 | 326.087 | 3000 | 10/1000us | SMC | 8.25×6.15×2.95 | C/I/A
BV-SMDJ6AQ | 槟城电子 | TVS | D6 | 6 | 800 | 6.67 | 7.37 | 10 | 10.3 | 291.2621 | 3000 | 10/1000us | SMC | 8.25×6.15×2.95 | C/I/A
BV-SMDJ6.5AQ | 槟城电子 | TVS | D6.5 | 6.5 | 500 | 7.22 | 7.98 | 10 | 11.2 | 267.8571 | 3000 | 10/1000us | SMC | 8.25×6.15×2.95 | C/I/A
BV-SMDJ7AQ | 槟城电子 | TVS | D7 | 7 | 200 | 7.78 | 8.6 | 10 | 12 | 250 | 3000 | 10/1000us | SMC | 8.25×6.15×2.95 | C/I/A
BV-SMDJ7.5AQ | 槟城电子 | TVS | D7.5 | 7.5 | 100 | 8.33 | 9.21 | 1 | 12.9 | 232.5581 | 3000 | 10/1000us | SMC | 8.25×6.15×2.95 | C/I/A
BV-SMDJ8AQ | 槟城电子 | TVS | D8 | 8 | 50 | 8.89 | 9.83 | 1 | 13.6 | 220.5882 | 3000 | 10/1000us | SMC | 8.25×6.15×2.95 | C/I/A
BV-SMDJ8.5AQ | 槟城电子 | TVS | D8.5 | 8.5 | 20 | 9.44 | 10.4 | 1 | 14.4 | 208.3333 | 3000 | 10/1000us | SMC | 8.25×6.15×2.95 | C/I/A
BV-SMDJ9AQ | 槟城电子 | TVS | D9 | 9 | 10 | 10 | 11.1 | 1 | 15.4 | 194.8052 | 3000 | 10/1000us | SMC | 8.25×6.15×2.95 | C/I/A
BV-SMDJ10AQ | 槟城电子 | TVS | D10 | 10 | 5 | 11.1 | 12.3 | 1 | 17 | 176.4706 | 3000 | 10/1000us | SMC | 8.25×6.15×2.95 | C/I/A
BV-SMDJ11AQ | 槟城电子 | TVS | D11 | 11 | 1 | 12.2 | 13.5 | 1 | 18.2 | 164.8352 | 3000 | 10/1000us | SMC | 8.25×6.15×2.95 | C/I/A
BV-SMDJ12AQ | 槟城电子 | TVS | D12 | 12 | 1 | 13.3 | 14.7 | 1 | 19.9 | 150.7538 | 3000 | 10/1000us | SMC | 8.25×6.15×2.95 | C/I/A
BV-SMDJ13AQ | 槟城电子 | TVS | D13 | 13 | 1 | 14.4 | 15.9 | 1 | 21.5 | 139.5349 | 3000 | 10/1000us | SMC | 8.25×6.15×2.95 | C/I/A
BV-SMDJ14AQ | 槟城电子 | TVS | D14 | 14 | 1 | 15.6 | 17.2 | 1 | 23.2 | 129.3103 | 3000 | 10/1000us | SMC | 8.25×6.15×2.95 | C/I/A
BV-SMDJ15AQ | 槟城电子 | TVS | D15 | 15 | 1 | 16.7 | 18.5 | 1 | 24.4 | 122.9508 | 3000 | 10/1000us | SMC | 8.25×6.15×2.95 | C/I/A
BV-SMDJ16AQ | 槟城电子 | TVS | D16 | 16 | 1 | 17.8 | 19.7 | 1 | 26 | 115.3846 | 3000 | 10/1000us | SMC | 8.25×6.15×2.95 | C/I/A
BV-SMDJ17AQ | 槟城电子 | TVS | D17 | 17 | 1 | 18.9 | 20.9 | 1 | 27.6 | 108.6957 | 3000 | 10/1000us | SMC | 8.25×6.15×2.95 | C/I/A
BV-SMDJ18AQ | 槟城电子 | TVS | D18 | 18 | 1 | 20 | 22.1 | 1 | 29.2 | 102.7397 | 3000 | 10/1000us | SMC | 8.25×6.15×2.95 | C/I/A
BV-SMDJ20AQ | 槟城电子 | TVS | D20 | 20 | 1 | 22.2 | 24.5 | 1 | 32.4 | 92.5926 | 3000 | 10/1000us | SMC | 8.25×6.15×2.95 | C/I/A
BV-SMDJ22AQ | 槟城电子 | TVS | D22 | 22 | 1 | 24.4 | 26.9 | 1 | 35.5 | 84.507 | 3000 | 10/1000us | SMC | 8.25×6.15×2.95 | C/I/A
BV-SMDJ24AQ | 槟城电子 | TVS | D24 | 24 | 1 | 26.7 | 29.5 | 1 | 38.9 | 77.1208 | 3000 | 10/1000us | SMC | 8.25×6.15×2.95 | C/I/A
BV-SMDJ26AQ | 槟城电子 | TVS | D26 | 26 | 1 | 28.9 | 31.9 | 1 | 42.1 | 71.2589 | 3000 | 10/1000us | SMC | 8.25×6.15×2.95 | C/I/A
BV-SMDJ28AQ | 槟城电子 | TVS | D28 | 28 | 1 | 31.1 | 34.4 | 1 | 45.4 | 66.0793 | 3000 | 10/1000us | SMC | 8.25×6.15×2.95 | C/I/A
BV-SMDJ30AQ | 槟城电子 | TVS | D30 | 30 | 1 | 33.3 | 36.8 | 1 | 48.4 | 61.9835 | 3000 | 10/1000us | SMC | 8.25×6.15×2.95 | C/I/A
BV-SMDJ33AQ | 槟城电子 | TVS | D33 | 33 | 1 | 36.7 | 40.6 | 1 | 53.3 | 56.2852 | 3000 | 10/1000us | SMC | 8.25×6.15×2.95 | C/I/A
BV-SMDJ36AQ | 槟城电子 | TVS | D36 | 36 | 1 | 40 | 44.2 | 1 | 58.1 | 51.6351 | 3000 | 10/1000us | SMC | 8.25×6.15×2.95 | C/I/A
BV-SMDJ40AQ | 槟城电子 | TVS | D40 | 40 | 1 | 44.4 | 49.1 | 1 | 64.5 | 46.5116 | 3000 | 10/1000us | SMC | 8.25×6.15×2.95 | C/I/A
BV-SMDJ43AQ | 槟城电子 | TVS | D43 | 43 | 1 | 47.8 | 52.8 | 1 | 69.4 | 43.2277 | 3000 | 10/1000us | SMC | 8.25×6.15×2.95 | C/I/A
BV-SMDJ45AQ | 槟城电子 | TVS | D45 | 45 | 1 | 50 | 55.3 | 1 | 72.7 | 41.2655 | 3000 | 10/1000us | SMC | 8.25×6.15×2.95 | C/I/A
BV-SMDJ48AQ | 槟城电子 | TVS | D48 | 48 | 1 | 53.3 | 58.9 | 1 | 77.4 | 38.7597 | 3000 | 10/1000us | SMC | 8.25×6.15×2.95 | C/I/A
BV-SMDJ51AQ | 槟城电子 | TVS | D51 | 51 | 1 | 56.7 | 62.7 | 1 | 82.4 | 36.4078 | 3000 | 10/1000us | SMC | 8.25×6.15×2.95 | C/I/A
BV-SMDJ54AQ | 槟城电子 | TVS | D54 | 54 | 1 | 60 | 66.3 | 1 | 87.1 | 34.4432 | 3000 | 10/1000us | SMC | 8.25×6.15×2.95 | C/I/A
BV-SMDJ58AQ | 槟城电子 | TVS | D58 | 58 | 1 | 64.4 | 71.2 | 1 | 93.6 | 32.0513 | 3000 | 10/1000us | SMC | 8.25×6.15×2.95 | C/I/A
BV-SMDJ60AQ | 槟城电子 | TVS | D60 | 60 | 1 | 66.7 | 73.7 | 1 | 96.8 | 30.9917 | 3000 | 10/1000us | SMC | 8.25×6.15×2.95 | C/I/A
BV-SMDJ64AQ | 槟城电子 | TVS | D64 | 64 | 1 | 71.1 | 78.6 | 1 | 103 | 29.1262 | 3000 | 10/1000us | SMC | 8.25×6.15×2.95 | C/I/A
BV-SMDJ70AQ | 槟城电子 | TVS | D70 | 70 | 1 | 77.8 | 86 | 1 | 113 | 26.5487 | 3000 | 10/1000us | SMC | 8.25×6.15×2.95 | C/I/A
BV-SMDJ75AQ | 槟城电子 | TVS | D75 | 75 | 1 | 83.3 | 92.1 | 1 | 121 | 24.7934 | 3000 | 10/1000us | SMC | 8.25×6.15×2.95 | C/I/A
BV-SMDJ78AQ | 槟城电子 | TVS | D78 | 78 | 1 | 86.7 | 95.8 | 1 | 126 | 23.8095 | 3000 | 10/1000us | SMC | 8.25×6.15×2.95 | C/I/A
BV-SMDJ85AQ | 槟城电子 | TVS | D85 | 85 | 1 | 94.4 | 104 | 1 | 137 | 21.8978 | 3000 | 10/1000us | SMC | 8.25×6.15×2.95 | C/I/A
BV-SMDJ90AQ | 槟城电子 | TVS | D90 | 90 | 1 | 100 | 111 | 1 | 146 | 20.5479 | 3000 | 10/1000us | SMC | 8.25×6.15×2.95 | C/I/A
BV-SMDJ100AQ | 槟城电子 | TVS | D100 | 100 | 1 | 111 | 123 | 1 | 162 | 18.5185 | 3000 | 10/1000us | SMC | 8.25×6.15×2.95 | C/I/A
BV-SMDJ110AQ | 槟城电子 | TVS | D110 | 110 | 1 | 122 | 135 | 1 | 177 | 16.9492 | 3000 | 10/1000us | SMC | 8.25×6.15×2.95 | C/I/A
BV-5SMDJ11AQ | 槟城电子 | TVS | 5D11 | 11 | 800 | 12.2 | 13.5 | 1 | 18.2 | 275 | 5000 | 10/1000us | SMC | 8.25×6.15×2.95 | C/I/A
BV-5 SMDJ12AQ | 槟城电子 | TVS | 5D12 | 12 | 800 | 13.3 | 14.7 | 1 | 19.9 | 252 | 5000 | 10/1000us | SMC | 8.25×6.15×2.95 | C/I/A
BV-5SMDJ13AQ | 槟城电子 | TVS | 5D13 | 13 | 500 | 14.4 | 15.9 | 1 | 21.5 | 233 | 5000 | 10/1000us | SMC | 8.25×6.15×2.95 | C/I/A
BV-5SMDJ14AQ | 槟城电子 | TVS | 5D14 | 14 | 200 | 15.6 | 17.2 | 1 | 23.2 | 216 | 5000 | 10/1000us | SMC | 8.25×6.15×2.95 | C/I/A
BV-5SMDJ15AQ | 槟城电子 | TVS | 5D15 | 15 | 100 | 16.7 | 18.5 | 1 | 24.4 | 205 | 5000 | 10/1000us | SMC | 8.25×6.15×2.95 | C/I/A
BV-5SMDJ16AQ | 槟城电子 | TVS | 5D16 | 16 | 50 | 17.8 | 19.7 | 1 | 26 | 193 | 5000 | 10/1000us | SMC | 8.25×6.15×2.95 | C/I/A
BV-5SMDJ17AQ | 槟城电子 | TVS | 5D17 | 17 | 20 | 18.9 | 20.9 | 1 | 27.6 | 181 | 5000 | 10/1000us | SMC | 8.25×6.15×2.95 | C/I/A
BV-5SMDJ18AQ | 槟城电子 | TVS | 5D18 | 18 | 10 | 20 | 22.1 | 1 | 29.2 | 172 | 5000 | 10/1000us | SMC | 8.25×6.15×2.95 | C/I/A
BV-5SMDJ20AQ | 槟城电子 | TVS | 5D20 | 20 | 5 | 22.2 | 24.5 | 1 | 32.4 | 155 | 5000 | 10/1000us | SMC | 8.25×6.15×2.95 | C/I/A
BV-5SMDJ22AQ | 槟城电子 | TVS | 5D22 | 22 | 5 | 24.4 | 26.9 | 1 | 35.5 | 141 | 5000 | 10/1000us | SMC | 8.25×6.15×2.95 | C/I/A
BV-5SMDJ24AQ | 槟城电子 | TVS | 5D24 | 24 | 2 | 26.7 | 29.5 | 1 | 38.9 | 129 | 5000 | 10/1000us | SMC | 8.25×6.15×2.95 | C/I/A
BV-5SMDJ26AQ | 槟城电子 | TVS | 5D26 | 26 | 2 | 28.9 | 31.9 | 1 | 42.1 | 119 | 5000 | 10/1000us | SMC | 8.25×6.15×2.95 | C/I/A
BV-5SMDJ28AQ | 槟城电子 | TVS | 5D28 | 28 | 2 | 31.1 | 34.4 | 1 | 45.4 | 110 | 5000 | 10/1000us | SMC | 8.25×6.15×2.95 | C/I/A
BV-5SMDJ30AQ | 槟城电子 | TVS | 5D30 | 30 | 2 | 33.3 | 36.8 | 1 | 48.4 | 103 | 5000 | 10/1000us | SMC | 8.25×6.15×2.95 | C/I/A
BV-5SMDJ33AQ | 槟城电子 | TVS | 5D33 | 33 | 2 | 36.7 | 40.6 | 1 | 53.3 | 93.9 | 5000 | 10/1000us | SMC | 8.25×6.15×2.95 | C/I/A
BV-5SMDJ36AQ | 槟城电子 | TVS | 5D36 | 36 | 2 | 40 | 44.2 | 1 | 58.1 | 86.1 | 5000 | 10/1000us | SMC | 8.25×6.15×2.95 | C/I/A
BV-5SMDJ40AQ | 槟城电子 | TVS | 5D40 | 40 | 2 | 44.4 | 49.1 | 1 | 64.5 | 77.6 | 5000 | 10/1000us | SMC | 8.25×6.15×2.95 | C/I/A
BV-5SMDJ43AQ | 槟城电子 | TVS | 5D43 | 43 | 2 | 47.8 | 52.8 | 1 | 69.4 | 72.1 | 5000 | 10/1000us | SMC | 8.25×6.15×2.95 | C/I/A
BV-5SMDJ45AQ | 槟城电子 | TVS | 5D45 | 45 | 2 | 50 | 55.3 | 1 | 72.7 | 68.8 | 5000 | 10/1000us | SMC | 8.25×6.15×2.95 | C/I/A
BV-5SMDJ48AQ | 槟城电子 | TVS | 5D48 | 48 | 2 | 53.3 | 58.9 | 1 | 77.4 | 64.7 | 5000 | 10/1000us | SMC | 8.25×6.15×2.95 | C/I/A
BV-5SMDJ51AQ | 槟城电子 | TVS | 5D51 | 51 | 2 | 56.7 | 62.7 | 1 | 82.4 | 60.7 | 5000 | 10/1000us | SMC | 8.25×6.15×2.95 | C/I/A
BV-5SMDJ54AQ | 槟城电子 | TVS | 5D54 | 54 | 2 | 60 | 66.3 | 1 | 87.1 | 57.5 | 5000 | 10/1000us | SMC | 8.25×6.15×2.95 | C/I/A
BV-5SMDJ58AQ | 槟城电子 | TVS | 5D58 | 58 | 2 | 64.4 | 71.2 | 1 | 93.6 | 53.5 | 5000 | 10/1000us | SMC | 8.25×6.15×2.95 | C/I/A
BV-5SMDJ60AQ | 槟城电子 | TVS | 5D60 | 60 | 2 | 66.7 | 73.7 | 1 | 96.8 | 51.7 | 5000 | 10/1000us | SMC | 8.25×6.15×2.95 | C/I/A
BV-5SMDJ64AQ | 槟城电子 | TVS | 5D64 | 64 | 2 | 71.1 | 78.6 | 1 | 103 | 48.6 | 5000 | 10/1000us | SMC | 8.25×6.15×2.95 | C/I/A
BV-5SMDJ70AQ | 槟城电子 | TVS | 5D70 | 70 | 2 | 77.8 | 86 | 1 | 113 | 44.3 | 5000 | 10/1000us | SMC | 8.25×6.15×2.95 | C/I/A
BV-5SMDJ75AQ | 槟城电子 | TVS | 5D75 | 75 | 2 | 83.3 | 92.1 | 1 | 121 | 41.4 | 5000 | 10/1000us | SMC | 8.25×6.15×2.95 | C/I/A
BV-5SMDJ78AQ | 槟城电子 | TVS | 5D78 | 78 | 2 | 86.7 | 95.8 | 1 | 126 | 39.6825 | 5000 | 10/1000us | SMC | 8.25×6.15×2.95 | C/I/A
BV-5SMDJ85AQ | 槟城电子 | TVS | 5D85 | 85 | 2 | 94.4 | 104 | 1 | 137 | 36.4964 | 5000 | 10/1000us | SMC | 8.25×6.15×2.95 | C/I/A
BV-5SMDJ90AQ | 槟城电子 | TVS | 5D90 | 90 | 2 | 100 | 111 | 1 | 146 | 34.3 | 5000 | 10/1000us | SMC | 8.25×6.15×2.95 | C/I/A
BV-5SMDJ100AQ | 槟城电子 | TVS | 5D100 | 100 | 2 | 111 | 123 | 1 | 162 | 30.8642 | 5000 | 10/1000us | SMC | 8.25×6.15×2.95 | C/I/A
BV-5SMDJ110AQ | 槟城电子 | TVS | 5D110 | 110 | 2 | 122 | 135 | 1 | 177 | 28.3 | 5000 | 10/1000us | SMC | 8.25×6.15×2.95 | C/I/A
BV-SM8S10A | 槟城电子 | TVS | SM8S10A | 10 | 15 | 11.1 | 12.3 | 5 | 17 | 388 | 6600 | 10/1000us | SM8 | 15.5×10×4.9 | C/I/A
BV-SM8S11A | 槟城电子 | TVS | SM8S11A | 11 | 10 | 12.2 | 13.5 | 5 | 18.2 | 363 | 6600 | 10/1000us | SM8 | 15.5×10×4.9 | C/I/A
BV-SM8S12A | 槟城电子 | TVS | SM8S12A | 12 | 10 | 13.3 | 14.7 | 5 | 19.9 | 332 | 6600 | 10/1000us | SM8 | 15.5×10×4.9 | C/I/A
BV-SM8S13A | 槟城电子 | TVS | SM8S13A | 13 | 10 | 14.4 | 15.9 | 5 | 21.5 | 307 | 6600 | 10/1000us | SM8 | 15.5×10×4.9 | C/I/A
BV-SM8S14A | 槟城电子 | TVS | SM8S14A | 14 | 10 | 15.6 | 17.2 | 5 | 23.2 | 284 | 6600 | 10/1000us | SM8 | 15.5×10×4.9 | C/I/A
BV-SM8S15A | 槟城电子 | TVS | SM8S15A | 15 | 10 | 16.7 | 18.5 | 5 | 24.4 | 270 | 6600 | 10/1000us | SM8 | 15.5×10×4.9 | C/I/A
BV-SM8S16A | 槟城电子 | TVS | SM8S16A | 16 | 10 | 17.8 | 19.7 | 5 | 26 | 254 | 6600 | 10/1000us | SM8 | 15.5×10×4.9 | C/I/A
BV-SM8S17A | 槟城电子 | TVS | SM8S17A | 17 | 10 | 18.9 | 20.9 | 5 | 27.6 | 239 | 6600 | 10/1000us | SM8 | 15.5×10×4.9 | C/I/A
BV-SM8S18A | 槟城电子 | TVS | SM8S18A | 18 | 10 | 20 | 22.1 | 5 | 29.2 | 226 | 6600 | 10/1000us | SM8 | 15.5×10×4.9 | C/I/A
BV-SM8S20A | 槟城电子 | TVS | SM8S20A | 20 | 10 | 22.2 | 24.5 | 5 | 32.4 | 204 | 6600 | 10/1000us | SM8 | 15.5×10×4.9 | C/I/A
BV-SM8S22A | 槟城电子 | TVS | SM8S22A | 22 | 10 | 24.4 | 26.9 | 5 | 35.5 | 186 | 6600 | 10/1000us | SM8 | 15.5×10×4.9 | C/I/A
BV-SM8S24A | 槟城电子 | TVS | SM8S24A | 24 | 10 | 26.7 | 29.5 | 5 | 38.9 | 170 | 6600 | 10/1000us | SM8 | 15.5×10×4.9 | C/I/A
BV-SM8S26A | 槟城电子 | TVS | SM8S26A | 26 | 10 | 28.9 | 31.9 | 5 | 42.1 | 157 | 6600 | 10/1000us | SM8 | 15.5×10×4.9 | C/I/A
BV-SM8S28A | 槟城电子 | TVS | SM8S28A | 28 | 10 | 31.1 | 34.4 | 5 | 454.4 | 145 | 6600 | 10/1000us | SM8 | 15.5×10×4.9 | C/I/A
BV-SM8S30A | 槟城电子 | TVS | SM8S30A | 30 | 10 | 33.3 | 36.8 | 5 | 48.4 | 136 | 6600 | 10/1000us | SM8 | 15.5×10×4.9 | C/I/A
BV-SM8S33A | 槟城电子 | TVS | SM8S33A | 33 | 10 | 36.7 | 40.6 | 5 | 53.3 | 124 | 6600 | 10/1000us | SM8 | 15.5×10×4.9 | C/I/A
BV-SM8S36A | 槟城电子 | TVS | SM8S36A | 36 | 10 | 40 | 44.2 | 5 | 58.1 | 114 | 6600 | 10/1000us | SM8 | 15.5×10×4.9 | C/I/A
BV-SM8S40A | 槟城电子 | TVS | SM8S40A | 40 | 10 | 44.4 | 49.1 | 5 | 64.5 | 102 | 6600 | 10/1000us | SM8 | 15.5×10×4.9 | C/I/A
BV-SM8S43A | 槟城电子 | TVS | SM8S43A | 43 | 10 | 47.8 | 52.8 | 5 | 69.4 | 95.1 | 6600 | 10/1000us | SM8 | 15.5×10×4.9 | C/I/A
BV-SM8S14CA | 槟城电子 | TVS | SM8S14CA | 14 | 10 | 15.6 | 17.2 | 5 | 23.2 | 284 | 6600 | 10/1000us | SM8 | 15.5×10×4.9 | C/I/A
BV-SM8S15CA | 槟城电子 | TVS | SM8S15CA | 15 | 10 | 16.7 | 18.5 | 5 | 24.4 | 270 | 6600 | 10/1000us | SM8 | 15.5×10×4.9 | C/I/A
BV-SM8S16CA | 槟城电子 | TVS | SM8S16CA | 16 | 10 | 17.8 | 19.7 | 5 | 26 | 254 | 6600 | 10/1000us | SM8 | 15.5×10×4.9 | C/I/A
BV-SM8S17CA | 槟城电子 | TVS | SM8S17CA | 17 | 10 | 18.9 | 20.9 | 5 | 27.6 | 239 | 6600 | 10/1000us | SM8 | 15.5×10×4.9 | C/I/A
BV-SM8S18CA | 槟城电子 | TVS | SM8S18CA | 18 | 10 | 20 | 22.1 | 5 | 29.2 | 226 | 6600 | 10/1000us | SM8 | 15.5×10×4.9 | C/I/A
BV-SM8S20CA | 槟城电子 | TVS | SM8S20CA | 20 | 10 | 22.2 | 24.5 | 5 | 32.4 | 204 | 6600 | 10/1000us | SM8 | 15.5×10×4.9 | C/I/A
BV-SM8S22CA | 槟城电子 | TVS | SM8S22CA | 22 | 10 | 24.4 | 26.9 | 5 | 35.5 | 186 | 6600 | 10/1000us | SM8 | 15.5×10×4.9 | C/I/A
BV-SM8S24CA | 槟城电子 | TVS | SM8S24CA | 24 | 10 | 26.7 | 29.5 | 5 | 38.9 | 170 | 6600 | 10/1000us | SM8 | 15.5×10×4.9 | C/I/A
BV-SM8S26CA | 槟城电子 | TVS | SM8S26CA | 26 | 10 | 28.9 | 31.9 | 5 | 42.1 | 157 | 6600 | 10/1000us | SM8 | 15.5×10×4.9 | C/I/A
BV-SM8S28CA | 槟城电子 | TVS | SM8S28CA | 28 | 10 | 31.1 | 34.4 | 5 | 454.4 | 145 | 6600 | 10/1000us | SM8 | 15.5×10×4.9 | C/I/A
BV-SM8S30CA | 槟城电子 | TVS | SM8S30CA | 30 | 10 | 33.3 | 36.8 | 5 | 48.4 | 136 | 6600 | 10/1000us | SM8 | 15.5×10×4.9 | C/I/A
BV-SM8S33CA | 槟城电子 | TVS | SM8S33CA | 33 | 10 | 36.7 | 40.6 | 5 | 53.3 | 124 | 6600 | 10/1000us | SM8 | 15.5×10×4.9 | C/I/A
BV-SM8S36CA | 槟城电子 | TVS | SM8S36CA | 36 | 10 | 40 | 44.2 | 5 | 58.1 | 114 | 6600 | 10/1000us | SM8 | 15.5×10×4.9 | C/I/A
BV-SM8S40CA | 槟城电子 | TVS | SM8S40CA | 40 | 10 | 44.4 | 49.1 | 5 | 64.5 | 102 | 6600 | 10/1000us | SM8 | 15.5×10×4.9 | C/I/A
BV-SM8S43CA | 槟城电子 | TVS | SM8S43CA | 43 | 10 | 47.8 | 52.8 | 5 | 69.4 | 95.1 | 6600 | 10/1000us | SM8 | 15.5×10×4.9 | C/I/A
BV-SMBJ30C2H | 槟城电子 | TVS | B30C2H | 30 | 1 | 32 | 37 | 1 | 48.4 | 31 | 1500 | 10/1000us | SMB | 5.45×3.75×2.6 | C/I/A
BV-SMBJ36C2M | 槟城电子 | TVS | B36C2M | 36 | 1 | 38 | 44.2 | 1 | 50 | 30 | 1500 | 10/1000us | SMB | 5.45×3.75×2.6 | C/I/A
BV-SMKJ30A | 槟城电子 | TVS | K30A | 30 | 10 | 33 | 37 | 10 | 55 | 3000 | / | 8/20us | SMK | 10.6*8.25*2.25 | C/I/A
BV-SMKJ75CA | 槟城电子 | TVS | K75C | 75 | 10 | 85 | 94 | 10 | 140 | 3000 | / | 8/20us | SMK | 10.6*8.25*2.25 | C/I/A
BVF-0150A050-MD2 | 槟城电子 | TVS | BF15CL | 15 | 1 | 16.7 | 18.5 | 1 | 25 | 50 | 1250 | 10/1000us | SMB-F | 5.4*3.3*2 | C/I/A
Note on C1: 杨洁 Daisy_Yang:系列，家族