## Sheet1
分部分项工程和单价措施项目清单与计价表
工程名称：苏舜汽车4S店智能化工程
序号 | 项目名称 | 项目特征描述 | 单位 | 工程量 | 单价 | 合价 | 品牌 | 型号
1 | 路由器 | 1.名称:路由器 2.类别:RT-MSR3610-X1-DP 3.规格:H3C MSR3610-X1-DP千兆综合业务网关(4GE(2Combo)+2SFP,支持HD,双交流电源) 4.:H3C MSR 26/36/56/ICG系列应用识别特征库升级服务授权函,1年 | 台 | 1
2 | 交换机 | 1.名称：核心交换机 2.交换容量≥598Gbps，包转发率≥220Mpps 3.固化端口：≥28个100/1000Mbps光口，≥8个复用的电口，≥4个SFP+光口 4.单台设备提供冗余电源 5.设备可提供2个业务扩展槽 ★6.整机采用绿色环保设计，满负荷情况下电源功率≤60W，要求提供官网截图 7.支持专门基础网络保护机制，增强设备防攻击能力，即使在受到攻击的情况下，也能保护系统各种服务的正常运行，保持较低的CPU负载，从而保障整个网络的稳定运行 8.要求所投产品支持openflow 1.3协议 | 台 | 1
3 | 交换机 | L2以太网交换机主机,支持24个10/100/1000BASE-T电口,支持4个1000BASE-X SFP端口,支持AC | 台 | 11
4 | 输入设备 | 光模块-SFP-GE-单模模块-(1310nm,10km,LC) | 台 | 22
5 | 防火墙 | 含一年AV 防病毒,一年特征库升级,500G SATA硬盘 | 台 | 1
6 | 吸顶式无线AP | 名称：吸顶式无线AP 1、支持标准的802.11ac wave2协议,采用双路双频设计，可同时工作在802.11ac和802.11a/b/g/n模式 ； 2、支持2条空间流,单频最大接入速率867Mbps,整机最大接入速率1167Mbps； 3、★为保证设备使用安全，接触电流和抗电强度均应符合GB 4943.1-2011安全标准，在电源输入端两极与适配器输出端子/塑料外壳之间，施加50Hz，3000V电压1min；在电源输入端两极与地之间，施加50Hz，1500V电压1min，均不应出现击穿和飞弧现象。提供国家电子信息产品质量监督检验中心检测报告；（加盖原厂公章） 4、为提高网络安全，应支持实现基于用户的PSK认证，实现用户之间不能共享WiFi密钥； 5、★提供和所投产品型号一致的无线电发射设备型号核准证复印件,且最终供货“型号（Model）”需与核准证上的“设备型号”完全一致； | 台 | 35
7 | 无线控制器 | 1.名称：无线控制器 8端口千兆(2 SFP Combo)无线控制器，增强型无线控制器license授权函-管理1AP-企业网专用-V7专用，增强型无线控制器license授权函-管理16AP-企业网专用-V7专用 4.802.11转发性能≥48G 5.为保障无线网络的可靠性，单台设备最大可配置AP数目≥4096，实现AP动态冗余 6.★支持AC分级功能，中心AC可对分支AC起到备份作用，中心AC可以统一监控各个分支AC的运行状态、AP和用户信息；中心AC可以统一对分支AC进行软件升级，分支AC可以共享中心AC的AP容量License；中心AC支持虚拟化，提高整网的稳定性，提供国家权威机构测试报告证明 7.支持应用识别功能，实现无线应用QOS优先级的控制 8.本次项目提供≥432个无线AP管控授权 | 台 | 1
8 | 24口POE交换机 | 1.名称：24口POE交换机 以太网交换机主机,支持24个10/100/1000BASE-T PoE+电口(AC 370W,DC 740W),支持4个100/1000BASE-X SFP端口,支持4个GE Combo口,支持AC/DC 5.投标产品支持单端口POE输出功率≥60W 6.1、交换容量≥336Gbps，转发性能≥42Mpps； 2、固化10/100/1000M以太网端口≥24，固化SFP非复用口≥4个； 3、要求所投产品支持防雷等级≥8KV； 4、投标产品支持单端口POE输出功率≥60W 5、★投标产品可通过同一品牌的前端适配器实现常见的AC 24V、DC 12V等规格的非POE终端远程供电，提供所投产品官网截图（含链接）；（加盖原厂公章） 6、★投标产品支持面板自带一键查看POE供电状态功能；投标产品可通过同一品牌的前端适配器实现常见的AC 24V、DC 12V等规格的非POE终端远程供电，提供所投产品官网截图（含链接） 7.投标产品支持面板自带一键查看POE供电状态功能 | 台 | 2
9 | 2米六类非屏蔽RJ45跳线 | 1.名称：2米六类非屏蔽RJ45跳线 2.遵循标准：跳接线的标准：ISO/IEC 11801：2002（Edition 2） Class E，ANSI/TIA-568-C.2：2009 3.性能要求：导体采用多股绞合软线结构，线对间十字隔离技术，易弯曲不易折断，较好的柔韧性；RJ45水晶头的设计采用“软尾结构”，渐变型受力原理的延长保护套能起到拉力缓冲的作用；采用 “整体注塑灌胶”工艺对端子进行PVC成型，保护套尾翼分解弯曲应力，保障弯曲半径；芯线结构：4×2×AWG24/7，twisted pair 100Ω 4.产品材质：RJ45水晶头压接簧片：磷青铜，三叉压接接触，50μin整体镀金射出成型；跳接线护套：低烟无卤高阻燃聚烯烃（LSZHP），LSZH环保等级；5.8芯线导体：无氧圆铜，纯度99.99% 6.物理性能：跳接线水晶头与模块插座的插合次数：≥ 1000 次；测试拉力：≤ 210 N；最小弯曲半径：≥ 21mm 7.其他要求：具有信息产业信息传输线质量监督检验中心的六类非屏蔽信道检测报告；具有信息产业信息传输线质量监督检验中心的六类非屏蔽跳线（单体）检测报告；须提供国际权威第三方3P、CE、UL等机构认证；须拥有实用新型技术专利（或技术专利），可提供专利原件或专利号备查 | 根 | 160
10 | 3米六类非屏蔽RJ45跳线 | 1.名称：3米六类非屏蔽RJ45跳线 2.遵循标准：跳接线的标准：ISO/IEC 11801：2002（Edition 2） Class E，ANSI/TIA-568-C.2：2009 3.性能要求：导体采用多股绞合软线结构，线对间十字隔离技术，易弯曲不易折断，较好的柔韧性；RJ45水晶头的设计采用“软尾结构”，渐变型受力原理的延长保护套能起到拉力缓冲的作用；采用 “整体注塑灌胶”工艺对端子进行PVC成型，保护套尾翼分解弯曲应力，保障弯曲半径；芯线结构：4×2×AWG24/7，twisted pair 100Ω 4.产品材质：RJ45水晶头压接簧片：磷青铜，三叉压接接触，50μin整体镀金射出成型；跳接线护套：低烟无卤高阻燃聚烯烃（LSZHP），LSZH环保等级；5.8芯线导体：无氧圆铜，纯度99.99% 6.物理性能：跳接线水晶头与模块插座的插合次数：≥ 1000 次；测试拉力：≤ 210 N；最小弯曲半径：≥ 21mm 7.其他要求：具有信息产业信息传输线质量监督检验中心的六类非屏蔽信道检测报告；具有信息产业信息传输线质量监督检验中心的六类非屏蔽跳线（单体）检测报告；须提供国际权威第三方3P、CE、UL等机构认证；须拥有实用新型技术专利（或技术专利），可提供专利原件或专利号备查 | 根 | 160
11 | 1U封闭滑槽式理线架 | 1.名称：1U封闭滑槽式理线架 2.遵循标准：ISO/IEC 11801，TIA/EIA 568 3.性能要求：安装于“机柜/架”操作区域的近端，提供跳线架与设备跳接的跳接线的水平通用导线架；可替代盲板用于机柜中未应用的空间遮挡，保持机柜内部整体布局的美观性 4.结构要求： 单面线缆管理器，可充分隐藏跳线，弹性延伸琴键式设计，符合各类跳线的弯曲半径要求；提供12个琴键式管理环路 5.产品材质：主体选用7075型铝合金（航空超硬铝）或1.3mm冷轧钢板材质冲压成型，背部留有开口；整体静电粉末喷塑(喷塑后厚度1.5mm)；规格尺寸：482mm×44mm×77mm，高度：1U，安装距离为465mm | 个 | 26
12 | 1U机架式110型跳线架，100对（包含连接块） | 1.名称：1U机架式110型跳线架，100对（包含连接块） 2.遵循标准：ISO/IEC 11801：2002ed2.0，EN 50173-1：2002，ANSI/TIA/EIA 568-C.2 3.性能要求：非屏蔽结构，特别适用于所有C级带宽的应用； 连接部由4对和5对110连接块组成；110型打线块结构，100对配线架配备4对连接端子20个、5对连接端子4个 4.产品材质：金属背架：冷扎钢板，表面喷塑，厚度为1.5mm；主体塑胶件：优质阻燃聚碳酸脂；金针：磷青铜丝线，整体50μ inch镀金；IDC端子：磷青铜，整体镀金50μ inch，镀镍100μ inch，卡接22-26AWG导体 5.物理特性：产品尺寸：1U高度，19英寸； 插头与插座的插合次数：≥ 1000 times；导线卡接次数：≥ 300 times；电气性能：额定电压：125 V； 额定电流：1.5 A；绝缘强度：750 V；传输性能（100MHz）：近端串扰：44.0 dB，衰减：0.17 dB | 个 | 5
13 | 24口六类非屏蔽模块式配线架（含模块） | 1.名称：24口六类非屏蔽模块式配线架（含模块） 2.遵循标准：ISO/IEC 11801：2002ed2.0，EN 50173-1：2002，ANSI/TIA/EIA 568-B.2-1，GB50311-2007，UL94 V-0 3.性能要求： 信息插座端口式设计，模块化应用，可根据实际需求进行数量配置；前置面板合页式标识窗设计，方便进行标记，便于线缆识别与管理 4.产品材质：Panel主体框架采用SPCC钢板喷上黑色粉末漆，保护配线架不被腐蚀和刮伤；JACK外框架采用ABS料，符合UL94 V-0阻燃规范要求；防尘盖及端口托架材质选用PC级工程塑料，符合UL94V-0 阻燃规范要求 5.安装尺寸：高度：1U（44.45mm），宽度：19英寸（483.00mm），深度：14mm；左右机架螺丝安装孔中心间距：465.00mm 6.环境特性：使用温度：-10℃~60℃；储藏温度：-40℃~68℃；相对湿度：10%~90% | 个 | 21
14 | 六类非屏蔽模块 | 1.名称：六类非屏蔽模块 2.类型：六类非屏蔽信息模块插座 3.遵循标准：ANSI/TIA/EIA 568-C.2、EN 50173-2-2007、ISO/IEC 11801-2011 4.性能要求：免安装工具压接，Keystone国际通用端接口尺寸，色标清晰，兼容T568 A/B 线序 5.产品材质：信息模块主体与压接盖板采用阻燃聚碳酸酯材料（PC级工程塑料） 6.RJ45 8针连接器：金针采用磷青铜，100μin镀镍，50μin镀金；IDC端子采用磷青铜，整体镀锡 7.端接要求：卡接的导体范围：22～24AWG导体；插头与插孔的插合次数≥1000次；导线端接次数≥300次 8.物理性能：容纳导体绝缘层直径：1.05～1.6mm；端接≥300次；工作温度区间为-40℃～70℃ 9.电气性能：直流电阻≤300mΩ；接触电阻≤20mΩ；耐压强度：1000V（AC750V）1min无击穿和飞弧 | 个 | 456
15 | 铜地插 | 1.名称：铜地插 2.类型：三位含模块 | 个 | 22
16 | 86型双口面板 | 1.名称：86型双口面板 2.类型：二位内斜口信息面板 3.遵循标准：ISO/IEC 11801、TIA/EIA 568、 JB/T 8593、UL94 V-0 4.性能要求：端接口内斜45°，前后双层组合互扣式设计，防尘门内置高筋弹簧，防止灰尘堆积及液体滴渗 5.结构要求：边角柔性设计，安装固定螺丝内置 6.产品材质：整体选用阻燃聚碳酸酯材料（PC级工程塑料），工业无毒害添加剂，防老化、变色 7.规格尺寸：86mm×86mm×8mm，具有一位、二位、四位等规格 | 个 | 228
17 | 跳线 | RJ45-RJ113米 | 条 | 120
18 | 跳线 | 鸭嘴跳线2米 | 条 | 120
19 | 1U机架式标准24芯LC光纤配线架（含耦合器） | 1.名称：1U机架式标准24芯LC光纤配线架（含耦合器） 2.遵循标准：ISO/IEC 11801-2011，ISO/IEC 11801-2017，ANSI/TIA/EIA-568-B.2-1 3.性能要求： 机架式光纤配线架满载光纤耦合器；抽屉式固定结构，留有理线和盘纤的空间；前置安装面板采用“插扣与转轴”结构，光纤标识卡便于路径管理 4.组成部分：1U箱体、 光纤耦合器（适配器、法兰）、 安装螺丝及机柜挂耳、熔纤缠绕盘、熔纤保护夹具、扎带 5.物理特性：主材质：优质冷轧钢板，黑色，固定式箱体结构，带锁扣；容量：1U高达48芯，常规应用2U可达96芯 6.应力消除：缆线扎带和M20螺纹线缆接头 7.防尘措施：前置扣板，整体美观，并防止灰尘堆积 8.工作温度：-40 ℃ ～ +75 ℃ 9.光学特性：插入损耗：≤ 0.3 dB，回波损耗：≥ 50 dB | 个 | 5
20 | 线槽配12芯室内单模阻燃光缆 | 1.配线形式：线槽敷设 2.类型：12芯室内单模阻燃光缆 3.遵循标准：GB/T9771.1，ITU-T G.652.D，IEC 60793-2-50 Type B1.3，EN 50173：2011 OS2 4.性能要求：ITU-T G.652. D单模光纤兼容全频谱单模光纤，适用于1260～1625nm全波段的传输系统，抑制了普通单模光纤在1383nm附近由于氢氧根离子吸收造成的水峰损耗 5.光学特性：a. 衰减：1310 nm / 1383 nm ≤ 0.34 dB/km，1550 nm ≤ 0.20 dB/km，1625 nm ≤ 0.24 dB/km 6.几何特性：包层直径：125 ± 0.7 μm，包层不圆度：≤ 0.70 %；涂层直径：245 ± 5 μm，涂层不圆度：≤6.0 % | m | 500
21 | 布放尾纤 | 布线系统 1.类别 ST 工作内容 1.本体安装 2.单体调试、系统联调 | 根 | 32
22 | 跳线 | 布线系统 1.类别 ST-LC 工作内容 1.本体安装 2.单体调试、系统联调 | 条 | 32
23 | 光纤连接 | 布线系统 1.类别 ST 工作内容 1.本体安装 2.单体调试、系统联调 | 芯 | 64
24 | 大对数电缆 | 1.配线形式：穿管配线 2.类型：三类25对室外非屏蔽双绞线 3.遵循标准：ISO/IEC 11801：2002/Amd.1：2008 and Amd.2：2010 (Class D, 100 MHz) 4.性能要求：传输速率高达10Mbps | m | 400
25 | 机柜 | 1.名称：机柜 2.规格：12U落地豪华机柜,加厚12U宽600深450高650 | 台 | 3
26 | 机柜 | 1.名称：机柜/42U 2.技术参数详见招标文件技术手册 | 台 | 4
27 | 机柜 | 1.名称：机柜/42U 2.技术参数详见招标文件技术手册 | 台 | 2
28 | 室外警戒摄像机 | 1.名称：周界警戒摄像机 2.类型：400万1/1.8"CMOS 智能全彩筒型网络摄像机 3.智能侦测：采用深度学习硬件及算法，提供精准的人车分类侦测，支持越界侦测，区域入侵侦测，进入区域侦测和离开区域侦测 4.支持联动声音报警 5.全彩级高灵敏度感器，F1.0超大光圈镜头，为智能应用提供更清晰的视频流输入，全面提升智能业务处理的准确度 6.★最低照度：彩色：0.0004 lx，白天或夜晚均可输出彩色视频图像（提供公安部检验报告） 7.焦距和视场角：4 mm@ F1.0, 水平视场角：88.8°，垂直视场角：46.5°，对角线视场角：105°；6 mm@ F1.0, 水平视场角：54.5°，垂直视场角：30°，对角线视场角：62° 8.宽动态：120 dB 9.景深范围：4 mm：3.6 m~∞; 6 mm：7.8 m~∞ 10.视频压缩标准：H.265/H.264/MJPEG 11.最大图像尺寸：2560 × 1440 12.存储功能：NAS(NFS，SMB/CIFS均支持) 13.网络：1个RJ45 10 M/100 M自适应以太网口 14.音频：内置1个麦克风，内置1个扬声器 15.启动及工作温湿度：-30 ℃~60 ℃，湿度小于95%(无凝结) 16.供电方式：DC：12 V ± 25%，支持防反接保护; POE：802.3af，Class 3 17.电源接口类型：Φ5.5 mm圆口 18.电流及功耗：DC：12 V，0.71 A，8.5 W Max; POE：802.3af，36 V~57 V，0.28 A~0.18 A，10 W Max 19.补光：暖白光：最远可达30m | 台 | 30
29 | 枪机壁装支架 | 1.名称：枪机壁装支架 2.材质：复合纤维 3.规格：197×48×78mm 4.颜色：白 5.安装位置：室内 6.安装形式：壁式 | 套 | 84
30 | 室内高清网络筒机 | 1.名称：室内高清网络筒机 2.类型：400万星光级1/1.8”CMOS AI轻智能抓拍筒型网络摄像机 3.支持两种智能资源切换：人脸抓拍（默认）、Smart事件 4.人脸抓拍：支持对运动人脸进行检测、跟踪、抓拍、评分、筛选，输出最优的人脸抓图，最多同时检测30张人脸 5.smart事件：越界侦测,区域入侵侦测,进入/离开区域侦测,徘徊侦测,人员聚集侦测,快速运动侦测,停车侦测,物品遗留/拿取侦测 6.支持宽动态范围达120dB，适合逆光环境监控 7.最低照度：彩色:0.001 Lux @(F1.2,AGC ON)；黑白:0.0003Lux @(F1.2,AGC ON),0 Lux with IR 8.镜头: 4-6mm@ F1.6，水平视场角：64°-50.5°，垂直视场角：35-28°，对角线视场角：73.2°-58° 9.视频压缩标准：H.265/H.264 / MJPEG 10.最大图像尺寸：2560×1440 11.存储功能：支持最大标准Micro SD(即TF卡)/ Micro SDHC/ Micro SDXC(128G)断网本地存储及断网续传,NAS(NFS,SMB/CIFS均支持) 12.通讯接口：1个RJ45 ，1个10M / 100M自适应以太网口 13.音频接口：1内置microphone 14.工作温度和湿度：-30℃~60℃,湿度小于95%(无凝结) 15.红外补光距离（抓拍人脸）：10m 16.红外补光距离（治安监控）：50m 17.防护等级：IP66 18.电源供应：DC：12V±25%; PoE：802.3af, Class 3 19.电源接口：Φ5.5mm 圆口 20.功耗：DC： 12 V, 0.63 A, Max： 7.5W 21.尺寸(mm)：93.9*93.5*194.1 22.重量：770g | 台 | 54
31 | 室内高清网络半球 | 1.名称：室内高清网络半球 2.类型：400万星光级1/1.8” CMOS AI抓拍半球型网络摄像机 3.支持两种智能资源切换：人脸抓拍（默认）、Smart事件 4.人脸抓拍：支持对运动人脸进行检测、跟踪、抓拍、评分、筛选，输出最优的人脸抓图，最多同时检测30张人脸 5.smart事件：越界侦测,区域入侵侦测,进入/离开区域侦测,徘徊侦测,人员聚集侦测,快速运动侦测,停车侦测,物品遗留/拿取侦测 6.最低照度：彩色：0.001Lux @（F1.2, AGC ON） ； 黑白：0.0003Lux @（F1.2, AGC ON），0Lux with IR 7.镜头：4-6mm@ F1.6，水平视场角：64°-50.5°，垂直视场角：35-28°，对角线视场角：73.2°-58° 三轴调节角度：P:0-355°, T: 0-75° 8.宽动态：120dB 9.视频压缩标准：H.265/H.264 / MJPEG 10.最大图像尺寸：2560 × 1440 11.存储功能：支持Micro SD(即TF卡)/Micro SDHC /Micro SDXC卡(256GB)断网本地存储,NAS(NFS,SMB/CIFS均支持) 12.接口类型：内插 13.通讯接口：1个RJ45 10M / 100M 自适应以太网口 14.MIC：支持1个内置MIC 15.工作温度和湿度：-30℃~60℃,湿度小于95%(无凝结) 16.电源供应：DC：12V±20% ；PoE：802.3af, Class 3 17.电源接口类型：Φ5.5mm 圆口 18.功耗：DC 12V，0.5A，Max：6W ；PoE：(802.3 af, 36-57V)，0.11A-0.17A，Max：6W 19.补光距离：50m （人脸10m） 20.红外波长：850nm 21.防护等级：IP66 22.防暴等级：IK08 23.产品尺寸(mm)：Φ121.4 × 92.2mm 24.包装尺寸(mm)：153×152×142mm 25.裸机重量：510g 26.包装重量：750g | 台 | 45
32 | 高清网络球机 | 1.名称：高清网络球机 2.类型：200万像素7寸红外网络高清智能球机 3.图像传感器：1/2.8＂ progressive scan CMOS 4.最低照度：彩色：0.05Lux @ (F1.6，AGC ON)；黑白：0.01Lux @(F1.6，AGC ON) ；0 Lux with IR 5.分辨率及帧率：主码流 50Hz:25fps (1920×1080) ;60Hz: 30fps(1920×1080) 6.视频压缩：H.265/H.264/MJPEG 7.红外照射距离：150米 8.焦距：4.7-94mm，20倍光学 9.Smart图像增强：120dB超宽动态、透雾、强光抑制、电子防抖、Smart IR 10.水平及垂直范围：水平360°；垂直-15°-90°（自动翻转） 11.水平速度：水平键控速度：0.1°-160°/s,速度可设;水平预置点速度：240°/s 12.垂直速度：垂直键控速度：0.1°-120°/s,速度可设;垂直预置点速度：200°/s 13.电源接口：AC24V 14.网络接口：RJ45网口，自适应10M/100M网络数据 15.音频输入/输出：1路音频输入；1路音频输出 16.报警输入/输出：2路报警输入；1路报警输出 17.SD卡接口：内置Micro SD卡插槽，支持Micro SD(即TF卡)/Micro SDHC/Micro SDXC卡（最大支持256G） 18.功耗：40W max（其中红外灯14W max） 19.工作温度和湿度：-30℃-65℃；湿度小于90% 20.防护等级：IP66 21.尺寸：Φ220×353.4mm 22.重量：4.5Kg | 台 | 6
33 | 46寸液晶拼接屏（含上墙支架） | 1.名称：46寸液晶拼接屏（含上墙支架） 2.类型：LCD液晶显示单元，LG面板 3.尺寸：46英寸 4.分辨率：1920×1080 5.视角：178°(水平)/ 178°(垂直) 6.响应时间：8ms(G to G) 7.对比度：1400:1 8.亮度：500cd/㎡ 9.物理拼缝：1.8mm 10.输入接口：HDMI × 1, DVI × 1, VGA × 1, YPbPr × 1, CVBS × 1, USB × 1 11.输出接口：DVI × 1, VGA × 1, CVBS × 2 12.控制接口：RS232 IN × 1, RS232 OUT × 2 13.可选配接口：3G SDI(输入×1、输出×1)、DP、HDbaseT、TVI(输入×1、输出×1)、网络源 14.功耗：≤192W 15.电源要求：AC 100-240V～, 50/60Hz 16.寿命：≥60000 小时 17.工作温度和湿度：0℃～40℃，10%～90% RH（无冷凝水） 18.外形尺寸：1211.54 (W) mm × 682.34 (H) mm × 67.35 (D) mm 19.边框宽厚：0.9mm（左/上）,0.9mm（右/下） 20.含拼接屏支架 | 台 | 9
34 | 汇聚交换机 | 1.名称：汇聚交换机 2.交换容量≥398Gbps，包转发率≥220Mpps 电口，≥4个SFP+光口 6.整机采用绿色环保设计，满负荷情况下电源功率≤60W，要求提供官网截图 7.支持专门基础网络保护机制，增强设备防攻击能力，即使在受到攻击的情况下，也能保护系统各种服务的正常运行，保持较低的CPU负载，从而保障整个网络的稳定运行 8.要求所投产品支持openflow 1.3协议 | 台 | 1
35 | 交换机 | L2以太网交换机主机,支持24个10/100/1000BASE-T电口,支持4个1000BASE-X SFP端口,支持AC | 台 | 6
36 | 输入设备 | 光模块-SFP-GE-单模模块-(1310nm,10km,LC) | 台 | 14
37 | 高清解码器 | 1.名称：12路视频综合平台(插卡式一体机，拼接、控制、解码一体化) 2.采用嵌入式非X86架构，主控板不具备X86架构特征元件（CPU、内存条、硬盘、VGA接口等） 3.投标产品支持视频输入通道参数设置功能，可对单个视频输入通道进行分辨率、帧率、码率、亮度、对比度、饱和度、色调、去噪等参数设置，图像显示模式可设定标准、室内、室外、弱光等显示模式进行设置 4.投标产品解码显示视频无卡顿，编码预览视频无卡顿。（提供公安部出具的型式检验报告复印件加盖原厂商公章） 5.投标产品支持显示预案功能，可将样机的视频输出状态保存为场景，可设置多个场景并可对每个场景进行配置、清空、复制、修改、切换等操作，可实现多个场景轮巡切换、（预案）轮巡 6.投标产品支持虚拟云台控制功能，具备虚拟云台控制按键，可调整球机和云台的运行速度和方向，并且支持多用户云台抢占、云台控制锁定功能 7.投标产品支持1、2、4、6、8、9、12、16、32、36、48、64画面分割显示。（提供公安部出具的型式检验报告复印件加盖原厂商公章） 8.投标产品支持解码中断时保留最后一帧的功能，解码板不同输出口以及跨解码板的输出口之间输出色彩无色差。（提供公安部出具的封面具有CNAS标志的报告复印件加盖原厂商公章） 9.投标产品需提供权威机构所出具的CCC、RoHS、CE、FCC检测报告 | 台 | 1
38 | 网络控制键盘 | 1.名称：网络控制键盘 2.Android操作系统,屏幕尺寸≥10.2英寸,触控屏 3.分辨率要求：1280×720 4.屏幕区和摇杆区采用可拆分结构，摇杆和触控屏可分离使用。支持添加设备数量≥8000 5.支持DC12V±25%供电，支持POE供电 6.支持4路1080P视频解码显示,最大16画面分割显示,支持在触摸屏幕上预览前端图像 7.支持切换前端输入通道或输入组到解码器、视频综合平台等设备，支持画面分割、场景切换、轮巡显示、开/关显示窗口、窗口漫游、放到/缩小等功能。（需在公安部检验报告复印件中体现) 8.支持U盘升级及导入、导出配置文件,支持以excel批量导入通道列表 | 台 | 1
39 | 超容量存储 | 1.名称：超容量存储 2.单设备配置≥64位多核处理器，≥16GB内存，内存支持扩展到≥64GB，内置SSD固态硬盘和16块IoT企业级硬盘，配置冗余白金牌电源 3.可接入2T/3T/4T/6T/8T/10T/14T/15T/16T/18T SATA磁盘，支持磁盘交错启动、分时启动和磁盘漫游，并支持在线热插拔；提供RAID0、1、3、5、6、10、50，60、JBOD模式;应能接入并存储1880Mbps视频图像，同时转发1880Mbps的视频图像；同时回放512Mbps的视频图像 4.应支持双活功能，单机故障时不影响数据读写；应能对视音频、图片及智能分析录像的混合直存，节省存储服务器和图片服务器 5.★可支持视频质量诊断功能，对图像的亮度、偏色、对比度、清晰度、视频丢失、条纹干扰、视频噪声、视频虚焦等特征进行实时分析，并以日志、报表和图形化方式显示结果（以公安部检测报告为准） 应能支持报警预录功能，可预录报警触发前40分钟视频 6.★通过客户端软件添加及删除手机号，启用短信网关报警功能后，可向添加的手机号码发送电源异常、系统卡容量不足、存储空间异常、自动修复失败、私有卷IO异常、无可用逻辑卷等报警信息，报警种类可设（以公安部检测报告为准） 7.可对指定的录像段或指定事件的1个或多个前端的不同时间段的录像段添加标签，并自动备份到存档卷中，使之不会被覆盖删除。可根据事件名称查询所有相关联的不同前端或时间的录像段并进行回放和下载；在冗余范围内元数据丢失时，可自动进行数据恢复，并保持业务不中断 8.★可通过IE浏览器对一台、多台样机或扩展柜中的磁盘进行定位，使对应的磁盘指示灯闪烁，闪烁的时长可设。在UI界面实时显示磁盘体检状态，对异常状态磁盘，可查看处理建议信息。可对磁盘温度异常、硬件链路异常、风扇转速异常、扇区介质异常进行监控，当发现异常情况时，可发出声光指示或通过E-mail报警。（以公安部检测报告为准） | 台 | 1
40 | 操作台 | 1.名称：操作台 2.类型：双拼，平台式，放置监控管理电脑 3.含安装及调试 | 台 | 1
41 | 线槽配12芯室内单模阻燃光缆 | 1.配线形式：线槽敷设 2.类型：12芯室内单模阻燃光缆 3.遵循标准：GB/T9771.1，ITU-T G.652.D，IEC 60793-2-50 Type B1.3，EN 50173：2011 OS2 4.性能要求：ITU-T G.652. D单模光纤兼容全频谱单模光纤，适用于1260～1625nm全波段的传输系统，抑制了普通单模光纤在1383nm附近由于氢氧根离子吸收造成的水峰损耗 5.光学特性：a. 衰减：1310 nm / 1383 nm ≤ 0.34 dB/km，1550 nm ≤ 0.20 dB/km，1625 nm ≤ 0.24 dB/km 6.几何特性：包层直径：125 ± 0.7 μm，包层不圆度：≤ 0.70 %；涂层直径：245 ± 5 μm，涂层不圆度：≤6.0 % 7.其他要求：具有信息产业信息传输线质量监督检验中心的室内光缆检测报告 | m | 500
42 | 自动挡车器 | 1.名称：自动挡车器 2.包含：2个遥控器 3.道闸类型：直杆 4.道闸方向：全向 5.道闸杆上：3米 6.运行速度：0.9~1.8秒（按照倾斜角度大于70度可以车辆经过计算最快时间） 7.机箱材质：冷轧钢 8.机箱颜色：橙色 9.遥控距离：≥30米 10.输入电压：220VAC+10% 11.电机驱动：直流无刷电机驱动控制 12.电机功率：300W 13.功能特性：支持防撞、变频、防冷凝、手动锁闸功能 | 套 | 4
43 | LED显示屏 | 1.名称：LED显示屏 2.类型：四行四字室外显示屏 3.工作电压：AC220V±10％，50Hz 4.工作电压：AC220V±10％，50Hz 5.LED亮度：1200cd 6.LED角度：110° 7.外框材料：铁框喷塑（显示部分为深色钢化玻璃） 8.安装方式：背面抱箍 9.喇叭规格：4Ω10W 10.防护等级：IP65 11.点距：P4.75 12.基色：1红1绿 13.下行通讯方式：RJ45（特殊场景也支持RS485） 14.显示方式：即显、左移、上移、上展开、下展开等显示方式 15.字符显示：支持GB2312字符集，支持16×16点阵常用汉字 16.通讯距离：RJ45 120米 17.功耗：最大50W，平均30W 18.显示面积：高304mm×宽304mm 19.外形尺寸：宽364mm×高484mm×厚60mm 20.功能特性：四行，四字，双色，带语音模块及音箱，出入口室外显示屏，P4.75，抱箍安装 | 套 | 4
44 | 出入口补光抓拍一体机 | 1.名称：出入口补光抓拍一体机 2.类型：智能补光抓拍一体机，深度学习，大角度识别 3.包含：防护罩、镜头、摄像机、2个LED补光灯等 4.分辨率：200万，1920*1200 5.帧率：25fps(1920*1080) 6.传感器类型：1/3" Progressive Scan CMOS 7.最小照度：彩色0.002Lux@(F1.2,AGC ON)，黑白0.0002Lux @(F1.2,AGC ON) 8.镜头：3.1-9mm电动变焦镜头，支持软件自动调焦 9.补光灯：内置2颗LED补光灯，2颗灯珠颜色保持一致，红外/白光可配置切换 10.自动光圈：DC驱动 11.ICR切换：支持 12.视频压缩标准：H.264/H.265/MJPEG 13.图像设置：饱和度,亮度,对比度,白平衡,增益,3D降噪通过软件可调 14.存储功能：内置TF卡槽 15.智能识别：车牌识别、车型识别、车标识别、车身颜色识别 16.补光灯控制：补光灯自动光控、时控可选 17.接口：1 个RJ45 10M/100M/1000M 自适应以太网口，1个 RS-485 接口，1个RS-232接口，1路音频输入，1路18.音频输出，3路触发输入，2路继电器输出 19.无线模块：（型号带4，表示支持4G传输） 20.功能特性：外接道闸，布防状态下可根据存储黑白名单自动控制外接道闸开/关；车辆抓拍：支持车牌、车型、车标、车身颜色识别，电动变焦、自动光圈，内置LED补光灯，同步补光，同步录像，黑白名单控制，视频触发型：1/3" Progressive Scan CMOS 21.最小照度：彩色0.002Lux@(F1.2,AGC ON)，黑白0.0002Lux @(F1.2,AGC ON) 22.镜头：3.1-9mm电动变焦镜头，支持软件自动调焦 23.自动光圈：DC驱动 24.ICR切换：支持 25.视频压缩标准：H.264/H.265/MJPEG 26.图像设置：饱和度,亮度,对比度,白平衡,增益,3D降噪通过软件可调 27.存储功能：内置TF卡槽 28.智能识别：车牌识别、车型识别、车标识别、车身颜色识别 29.补光灯控制：补光灯自动光控、时控可选 30.接口：1 个RJ45 10M/100M/1000M 自适应以太网口，1个 RS-485 接口，1个RS-232接口，1路音频输入，1路音频输出，3路触发输入，2路继电器输出 31.无线模块：（型号带4，表示支持4G传输） 32.功能特性：外接道闸，布防状态下可根据存储黑白名单自动控制外接道闸开/关；车辆抓拍：支持车牌、车型、车标、车身颜色识别，电动变焦、自动光圈，内置LED补光灯，同步补光，同步录像，黑白名单控制，视频触发 | 台 | 4
45 | 出入口补光抓拍一体机立柱(含基础) | 1.名称：摄像机立杆 2.立柱高度：1.3米 3.立柱直径：60mm 4.1.3米处可安装一体机 5.0.5米处可安装“四行LED显示屏” 6.配套基础制作、安装 | 套 | 4
46 | 防砸雷达 | 1.名称：防砸雷达 2.采用79GHz MMIC技术，分辨率更高，检测更稳定 3.雷达检测距离可调，检测宽度可调，操作方便，通用性强 4.无需学习背景，适应更多复杂现场环境 5.采用先进的信号处理技术，可稳定检测到行人和车辆，有效防止“砸车、砸人”事故的发生 6.采用LED灯指示雷达工作状态，状态更直观 7.自动记录雷达的配置参数，断电重启后可恢复至之前的工作状态 8.环境适应性强，检测性能不受电磁干扰、光照、灰尘、雨雪等外界环境影响。调，操作方便，通用性强 9.无需学习背景，适应更多复杂现场环境 10.采用先进的信号处理技术，可稳定检测到行人和车辆，有效防止“砸车、砸人”事故的发生 11.采用LED灯指示雷达工作状态，状态更直观 12.自动记录雷达的配置参数，断电重启后可恢复至之前的工作状态 13.环境适应性强，检测性能不受电磁干扰、光照、灰尘、雨雪等外界环境影响 | 套 | 4
47 | 触发雷达 | 1.名称：触发雷达 2.采用79GHz MMIC技术，分辨率更高，检测更稳定 3.雷达检测距离可调，检测宽度可调，操作方便，通用性强 4.无需学习背景，适应更多复杂现场环境 5.提供RS485串口或者WIFI通讯功能，WIFI版本配备手机APP，可对雷达进行在线调试、固件升级，操作更方便 6.安装与维护方便，所需人力少，工时短 7.自动记录雷达的配置参数，断电重启后可恢复至之前的工作状态 8.环境适应性强，检测性能不受电磁干扰、光照、灰尘、雨雪等外界环境影响。离可调，检测宽度可调，操作方便，通用性强 9.无需学习背景，适应更多复杂现场环境 10.提供RS485串口或者WIFI通讯功能，WIFI版本配备手机APP，可对雷达进行在线调试、固件升级，操作更方便 11.安装与维护方便，所需人力少，工时短 12.自动记录雷达的配置参数，断电重启后可恢复至之前的工作状态 13.环境适应性强，检测性能不受电磁干扰、光照、灰尘、雨雪等外界环境影响 | 套 | 4
48 | 出入口控制终端 | 1.名称：出入口控制终端 2.CPU：Apollo Lake J3455平台处理器 3.内存：4GB 4.标配128G SSD，可选配一块3.5寸机械硬盘 5.其他接口：6个1000Mbps自适应网口（G2~G6为交换机，G1为独立网口，支持双网隔离）、2个RS232、2个RS485、4个USB3.0；4个开关量输入，4个继电器开关量输出、1个VGA输出接口，1路内置预留SATA接口、1路音频输入/输出接口、1个HDMI输出接口 6.操作系统：Windows 10 7.支持接入的牌识设备数量：4路高清出入口视频单元 8.存储功能：支持对车辆出入记录的本地存储：≥80万辆通行车辆信息 或 ≥30万辆的违法车辆信息 9.平台功能：支持上传至海康智能停车场管理系统；支持上传至其他中心管理系统（需定制） 10.远程管理：支持远程进行权限设置或维护管理 11.工作电压：主机12VDC，外接220VAC电源适配器 12.功耗：平均25w，最高50w 13.工作环境温度：-20 ℃～70 ℃ 14.工作环境湿度：10%~90%@40℃，无凝结 15.外形尺寸：245mm(W)×65mm(H)×170mm(D) 16.重量：3.00kg 17.功能特性：含出入口管理软件，无风扇设计，集成交换机、485接口、报警2进4出、麦克风输入、视频HDMI及VGA接口，正版Windows系统"6个1000Mbps自适应网口（G2~G6为交换机，G1为独立网口，支持双网隔离）、2个RS232、2个RS485、4个USB3.0；4个开关量输入，4个继电器开关量输出、1个VGA输出接口，1路内置预留SATA接口、1路音频输入/输出接口、1个HDMI输出接口 | 套 | 1
49 | 出入口管理模块 | 1.名称：出入口管理模块 2.支持准确记录识别诸如卡号、车牌号等验证凭据，确保车辆的进出有据可查、可控，保障车辆快速通过道闸，支撑停车场的高效和安全运转 3.支持车辆分组管理和充值管理 4.支持放行规则、收费规则、优惠规则的配置 5.支持信息记录的查询和统计分析 | 套 | 1
50 | 管理中心电脑 | 1.名称：管理中心电脑 2.CPU：i5 6500 3.内存：4GB 4.硬盘：1TB 5.显卡：1G独显 6.符合设计及验收规范要求 | 台 | 1
51 | 铜芯电力电缆 | 1.名称：铜芯电力电缆 2.型号：RVY-0.6/1KV 3.规格：3×1.5mm2 4.敷设方式：沿桥架、穿管敷设 | m | 85
52 | 穿管配铜芯线 | 1.配线形式：穿管配线 2.型号、规格：铜芯线RVV-3×1.0mm2 | m | 305
53 | 穿管配铜芯线 | 1.配线形式：穿管配线 2.型号、规格：铜芯线RVV-6×0.5mm2 | m | 90
54 | 穿管配铜芯线 | 1.配线形式：穿管配线 2.型号、规格：铜芯线BV-1.5mm2 | m | 137.28
55 | 光纤收发器 | 1.名称：光纤收发器 2.类型：4口； 3.含安装及调试 | 对 | 4
56 | 地面防尘处理 | 1.名称：地面防尘处理 2.类型：普通防火涂料 | m2 | 31
57 | 防静电钢地板 | 1.名称：防静电钢地板 2.防静电钢地板材质 3.规格：600×600×35mm 4.耐磨HPL贴面 5.带印刷边或无边，厚度≥1.5mm，集中载荷≥800Kg，极限集中载荷≥1700Kg 6.活动板由地板面、支架、横梁和缓冲垫组成 7.地板铺设高度：300mm | m2 | 31
58 | 动力配电箱 | 1.名称：动力配电箱 2.规格：非标，详见设计系统图 3.安装方式：挂墙安装 4.端子接线安装 | 台 | 1
59 | 穿管配铜芯线 | 1.配线形式：穿管配线 2.型号、规格：铜芯线ZR-BV-2.5mm2 | m | 100
60 | 穿管配铜芯线 | 1.配线形式：穿管配线 2.型号、规格：铜芯线ZR-BV-4mm2 | m | 100
61 | 机房PDU | 1.名称: 机房PDU 2.类别: 16A的输入,10口10A输出,带工业耦合器 | 只 | 6
62 | 工业连接器 | 1.名称: 工业连接器 2.规格: 16A单相三孔 | 套 | 6
63 | 电力电缆 | 1.名称：铜芯电缆 2.规格：YJV-5x16mm2 3.敷设方式：穿管敷设 | m | 50
64 | 接地干线 | 1.名称: 接地干线-BVR-25mm2 | m | 30
65 | 接地跨接线 | 1.名称：接地跨接线-BVR-4mm2 | m | 40
66 | 直流地网 | 1.名称: 直流地网 2.规格：30x3mm2 | 项 | 1
67 | 电池及UPS承重架 | 1.电池及UPS承重架 2.技术参数详见招标文件技术手册 | 套 | 1
68 | 蓄电池 | 1.名称: 蓄电池 2.规格: 100AH/12V | 节 | 64
69 | 30KVA UPS 主机 | 1.UPS 主机30KVA 2.含电池及电池柜，后备2小时 3.技术参数详见招标文件技术手册 | 套 | 1
70 | 蓄电池（屏）柜 | 1.名称: 蓄电池（屏）柜 2. 配套蓄电池 | 套 | 4
71 | 电话交换设备 | 双千兆网口,96路并发； 19’2U机箱，4个接口卡插槽，支持IMS/SIP协议，1个WAN接口，2个LAN接口，1个CONSOLE接口。含HB IPPBX软件，192个IP中继，192个IP分机，同时并发90路（最大可增加到256个IP分机），100-220V交流电源；选配：-48V直流模块，双电源热备； | 台 | 1
72 | 软件 | 录音管理系统（基本配置） 支持单台OM设备，50路录音并发，百万级录音文件管理，提供基于Web浏览器的查询、过滤、回放、标记、加密、备份、系统管理、用户管理等功能。 | 套 | 1
73 | 电话机 | 2.4寸彩屏，10M/100M双网口，支持POE供电 | 台 | 150
74 | 服务器 | CPU：至强E3-1220 V6 四核 主频 3.0GHz 8G ECC内存，1T硬盘，板载 RAID121i SATA阵列卡 支持 Riad 0/1/10/5（需购硬盘） | 台 | 1
75 | 桥架 | 100*100防火桥架 | 米 | 100
76 | 六类双绞线缆 |  | 米 | 3000
77 | 投影仪 | 5000流明工程级、悬挂式 | 台 | 2
78 | 幕布 | 150寸拨珠白塑电动投影仪 | 块 | 2
分部分项工程和单价措施项目清单与计价表
工程名称：恒通4S店智能化工程
序号 | 项目名称 | 项目特征描述 | 单位 | 工程量 | 单价 | 合价 | 品牌 | 型号
1 | 路由器 | 1.名称:路由器 2.类别:RT-MSR3610-X1-DP 3.规格:H3C MSR3610-X1-DP千兆综合业务网关(4GE(2Combo)+2SFP,支持HD,双交流电源) 4.:H3C MSR 26/36/56/ICG系列应用识别特征库升级服务授权函,1年 | 台 | 1
2 | 交换机 | 以太网交换机主机(24SFP(8GE Combo)+4SFP Plus+1Slot),含2个150W 资产管理交流电源模块，2个以太网交换机风扇模块(电源侧出风) | 台 | 1
3 | 交换机 | L2以太网交换机主机,支持24个10/100/1000BASE-T电口,支持4个1000BASE-X SFP端口,支持AC | 台 | 11
4 | 输入设备 | 光模块-SFP-GE-单模模块-(1310nm,10km,LC) | 台 | 22
5 | 防火墙 | 含一年AV 防病毒,一年特征库升级,500G SATA硬盘 | 台 | 1
6 | 吸顶式无线AP | 1.名称：无线控制器 8端口千兆(2 SFP Combo)无线控制器，增强型无线控制器license授权函-管理1AP-企业网专用-V7专用，增强型无线控制器license授权函-管理16AP-企业网专用-V7专用 4.为保证设备使用安全，接触电流和抗电强度均应符合GB 4943.1-2011安全标准，在电源输入端两极与适配器输出端子/塑料外壳之间，施加50Hz，3000V电压1min；在电源输入端两极与地之间，施加50Hz，1500V电压1min，均不应出现击穿和飞弧现象。提供国家电子信息产品质量监督检验中心检测报告 5.为提高网络安全，应支持实现基于用户的PSK认证，实现用户之间不能共享WiFi密钥 6.提供和所投产品型号一致的无线电发射设备型号核准证复印件,且最终供货“型号（Model）”需与核准证上的“设备型号”完全一致 | 台 | 36
7 | 无线控制器 | 1.名称：无线控制器 8端口千兆(2 SFP Combo)无线控制器，增强型无线控制器license授权函-管理1AP-企业网专用-V7专用，增强型无线控制器license授权函-管理16AP-企业网专用-V7专用 4.802.11转发性能≥48G 5.为保障无线网络的可靠性，单台设备最大可配置AP数目≥4096，实现AP动态冗余 6.支持AC分级功能，中心AC可对分支AC起到备份作用，中心AC可以统一监控各个分支AC的运行状态、AP和用户信息；中心AC可以统一对分支AC进行软件升级，分支AC可以共享中心AC的AP容量License；中心AC支持虚拟化，提高整网的稳定性，提供国家权威机构测试报告证明 7.支持应用识别功能，实现无线应用QOS优先级的控制 8.本次项目提供≥432个无线AP管控授权 | 台 | 1
8 | 24口POE交换机 | 1.名称：24口POE交换机 以太网交换机主机,支持24个10/100/1000BASE-T PoE+电口(AC 370W,DC 740W),支持4个100/1000BASE-X SFP端口,支持4个GE Combo口,支持AC/DC | 台 | 2
9 | 2米六类非屏蔽RJ45跳线 | 1.名称：2米六类非屏蔽RJ45跳线 2.遵循标准：跳接线的标准：ISO/IEC 11801：2002（Edition 2） Class E，ANSI/TIA-568-C.2：2009 3.性能要求：导体采用多股绞合软线结构，线对间十字隔离技术，易弯曲不易折断，较好的柔韧性；RJ45水晶头的设计采用“软尾结构”，渐变型受力原理的延长保护套能起到拉力缓冲的作用；采用 “整体注塑灌胶”工艺对端子进行PVC成型，保护套尾翼分解弯曲应力，保障弯曲半径；芯线结构：4×2×AWG24/7，twisted pair 100Ω 4.产品材质：RJ45水晶头压接簧片：磷青铜，三叉压接接触，50μin整体镀金射出成型；跳接线护套：低烟无卤高阻燃聚烯烃（LSZHP），LSZH环保等级；5.8芯线导体：无氧圆铜，纯度99.99% 6.物理性能：跳接线水晶头与模块插座的插合次数：≥ 1000 次；测试拉力：≤ 210 N；最小弯曲半径：≥ 21mm | 根 | 160
10 | 3米六类非屏蔽RJ45跳线 | 1.名称：3米六类非屏蔽RJ45跳线 2.遵循标准：跳接线的标准：ISO/IEC 11801：2002（Edition 2） Class E，ANSI/TIA-568-C.2：2009 3.性能要求：导体采用多股绞合软线结构，线对间十字隔离技术，易弯曲不易折断，较好的柔韧性；RJ45水晶头的设计采用“软尾结构”，渐变型受力原理的延长保护套能起到拉力缓冲的作用；采用 “整体注塑灌胶”工艺对端子进行PVC成型，保护套尾翼分解弯曲应力，保障弯曲半径；芯线结构：4×2×AWG24/7，twisted pair 100Ω 4.产品材质：RJ45水晶头压接簧片：磷青铜，三叉压接接触，50μin整体镀金射出成型；跳接线护套：低烟无卤高阻燃聚烯烃（LSZHP），LSZH环保等级；5.8芯线导体：无氧圆铜，纯度99.99% 6.物理性能：跳接线水晶头与模块插座的插合次数：≥ 1000 次；测试拉力：≤ 210 N；最小弯曲半径：≥ 21mm | 根 | 160
11 | 1U封闭滑槽式理线架 | 1.名称：1U封闭滑槽式理线架 2.遵循标准：ISO/IEC 11801，TIA/EIA 568 3.性能要求：安装于“机柜/架”操作区域的近端，提供跳线架与设备跳接的跳接线的水平通用导线架；可替代盲板用于机柜中未应用的空间遮挡，保持机柜内部整体布局的美观性 4.结构要求： 单面线缆管理器，可充分隐藏跳线，弹性延伸琴键式设计，符合各类跳线的弯曲半径要求；提供12个琴键式管理环路 5.产品材质：主体选用7075型铝合金（航空超硬铝）或1.3mm冷轧钢板材质冲压成型，背部留有开口；整体静电粉末喷塑(喷塑后厚度1.5mm)；规格尺寸：482mm×44mm×77mm，高度：1U，安装距离为465mm | 个 | 27
12 | 1U机架式110型跳线架，100对（包含连接块） | 1.名称：1U机架式110型跳线架，100对（包含连接块） 2.遵循标准：ISO/IEC 11801：2002ed2.0，EN 50173-1：2002，ANSI/TIA/EIA 568-C.2 3.性能要求：非屏蔽结构，特别适用于所有C级带宽的应用； 连接部由4对和5对110连接块组成；110型打线块结构，100对配线架配备4对连接端子20个、5对连接端子4个 4.产品材质：金属背架：冷扎钢板，表面喷塑，厚度为1.5mm；主体塑胶件：优质阻燃聚碳酸脂；金针：磷青铜丝线，整体50μ inch镀金；IDC端子：磷青铜，整体镀金50μ inch，镀镍100μ inch，卡接22-26AWG导体 5.物理特性：产品尺寸：1U高度，19英寸； 插头与插座的插合次数：≥ 1000 times；导线卡接次数：≥ 300 times；电气性能：额定电压：125 V； 额定电流：1.5 A；绝缘强度：750 V；传输性能（100MHz）：近端串扰：44.0 dB，衰减：0.17 dB | 个 | 5
13 | 24口六类非屏蔽模块式配线架（含模块） | 1.名称：24口六类非屏蔽模块式配线架（含模块） 2.遵循标准：ISO/IEC 11801：2002ed2.0，EN 50173-1：2002，ANSI/TIA/EIA 568-B.2-1，GB50311-2007，UL94 V-0 3.性能要求： 信息插座端口式设计，模块化应用，可根据实际需求进行数量配置；前置面板合页式标识窗设计，方便进行标记，便于线缆识别与管理 4.产品材质：Panel主体框架采用SPCC钢板喷上黑色粉末漆，保护配线架不被腐蚀和刮伤；JACK外框架采用ABS料，符合UL94 V-0阻燃规范要求；防尘盖及端口托架材质选用PC级工程塑料，符合UL94V-0 阻燃规范要求 5.安装尺寸：高度：1U（44.45mm），宽度：19英寸（483.00mm），深度：14mm；左右机架螺丝安装孔中心间距：465.00mm 6.环境特性：使用温度：-10℃~60℃；储藏温度：-40℃~68℃；相对湿度：10%~90% | 个 | 22
14 | 六类非屏蔽模块 | 1.名称：六类非屏蔽模块 2.类型：六类非屏蔽信息模块插座 3.遵循标准：ANSI/TIA/EIA 568-C.2、EN 50173-2-2007、ISO/IEC 11801-2011 4.性能要求：免安装工具压接，Keystone国际通用端接口尺寸，色标清晰，兼容T568 A/B 线序 5.产品材质：信息模块主体与压接盖板采用阻燃聚碳酸酯材料（PC级工程塑料） 6.RJ45 8针连接器：金针采用磷青铜，100μin镀镍，50μin镀金；IDC端子采用磷青铜，整体镀锡 7.端接要求：卡接的导体范围：22～24AWG导体；插头与插孔的插合次数≥1000次；导线端接次数≥300次 8.物理性能：容纳导体绝缘层直径：1.05～1.6mm；端接≥300次；工作温度区间为-40℃～70℃ 9.电气性能：直流电阻≤300mΩ；接触电阻≤20mΩ；耐压强度：1000V（AC750V）1min无击穿和飞弧 | 个 | 467
15 | 铜地插 | 1.名称：铜地插 2.类型：三位含模块 | 个 | 26
16 | 86型双口面板 | 1.名称：86型双口面板 2.类型：二位内斜口信息面板 3.遵循标准：ISO/IEC 11801、TIA/EIA 568、 JB/T 8593、UL94 V-0 4.性能要求：端接口内斜45°，前后双层组合互扣式设计，防尘门内置高筋弹簧，防止灰尘堆积及液体滴渗 5.结构要求：边角柔性设计，安装固定螺丝内置 6.产品材质：整体选用阻燃聚碳酸酯材料（PC级工程塑料），工业无毒害添加剂，防老化、变色 7.规格尺寸：86mm×86mm×8mm，具有一位、二位、四位等规格 | 个 | 228
17 | 跳线 | RJ45-RJ11 3米 | 条 | 120
18 | 跳线 | 鸭嘴跳线 2米 | 条 | 120
19 | 1U机架式标准24芯LC光纤配线架（含耦合器） | 1.名称：1U机架式标准24芯LC光纤配线架（含耦合器） 2.遵循标准：ISO/IEC 11801-2011，ISO/IEC 11801-2017，ANSI/TIA/EIA-568-B.2-1 3.性能要求： 机架式光纤配线架满载光纤耦合器；抽屉式固定结构，留有理线和盘纤的空间；前置安装面板采用“插扣与转轴”结构，光纤标识卡便于路径管理 4.组成部分：1U箱体、 光纤耦合器（适配器、法兰）、 安装螺丝及机柜挂耳、熔纤缠绕盘、熔纤保护夹具、扎带 5.物理特性：主材质：优质冷轧钢板，黑色，固定式箱体结构，带锁扣；容量：1U高达48芯，常规应用2U可达96芯 6.应力消除：缆线扎带和M20螺纹线缆接头 7.防尘措施：前置扣板，整体美观，并防止灰尘堆积 8.工作温度：-40 ℃ ～ +75 ℃ 9.光学特性：插入损耗：≤ 0.3 dB，回波损耗：≥ 50 dB | 个 | 5
20 | 线槽配12芯室内单模阻燃光缆 | 1.配线形式：线槽敷设 2.类型：12芯室内单模阻燃光缆 3.遵循标准：GB/T9771.1，ITU-T G.652.D，IEC 60793-2-50 Type B1.3，EN 50173：2011 OS2 4.性能要求：ITU-T G.652. D单模光纤兼容全频谱单模光纤，适用于1260～1625nm全波段的传输系统，抑制了普通单模光纤在1383nm附近由于氢氧根离子吸收造成的水峰损耗 5.光学特性：a. 衰减：1310 nm / 1383 nm ≤ 0.34 dB/km，1550 nm ≤ 0.20 dB/km，1625 nm ≤ 0.24 dB/km 6.几何特性：包层直径：125 ± 0.7 μm，包层不圆度：≤ 0.70 %；涂层直径：245 ± 5 μm，涂层不圆度：≤6.0 % | m | 500
21 | 布放尾纤 | 布线系统 1.类别 ST 工作内容 1.本体安装 2.单体调试、系统联调 | 根 | 32
22 | 跳线 | 布线系统 1.类别 ST-LC 工作内容 1.本体安装 2.单体调试、系统联调 | 条 | 32
23 | 光纤连接 | 布线系统 1.类别 ST 工作内容 1.本体安装 2.单体调试、系统联调 | 芯 | 32
24 | 大对数电缆 | 1.配线形式：穿管配线 2.类型：三类25对室外非屏蔽双绞线 3.遵循标准：ISO/IEC 11801：2002/Amd.1：2008 and Amd.2：2010 (Class D, 100 MHz) 4.性能要求：传输速率高达10Mbps | m | 400
25 | 机柜 | 1.名称：机柜 2.规格：12U落地豪华机柜,加厚12U宽600深450高650 | 台 | 3
26 | 机柜 | 1.名称：机柜/42U 2.技术参数详见招标文件技术手册 | 台 | 4
27 | 机柜 | 1.名称：机柜/42U 2.技术参数详见招标文件技术手册 | 台 | 2
28 | 室外警戒摄像机 | 1.名称：周界警戒摄像机 2.类型：400万星光级1/2.7"CMOS智能筒型网络摄像机 3.智能侦测：采用深度学习硬件及算法,提供精准的人车分类侦测,支持越界侦测,区域入侵侦测,进入/离开区域侦测 4.支持联动白光报警 5.支持联动声音报警 6.最小照度：0.005Lux @(F1.2,AGC ON) ,0 Lux with IR 7.镜头：4mm, 水平视场角83.7°[6mm(51.8°),8mm(29.7°),12mm(24.6°)可选] 8.宽动态范围：120dB 9.视频压缩标准：H.265/H.264/ MJPEG 10.最大图像尺寸：2560×1440 11.存储功能：支持Micro SD(即TF卡)/Micro SDHC/Micro SDXC卡((128GB或者256GB)断网本地存储及断网续传,NAS(NFS,SMB/CIFS均支持),配合海康黑卡支持SD卡加密及SD状态检测功能 12.通讯接口：1个RJ45 10M / 100M 自适应以太网口 13.音频接口：内置麦克风和扬声器 14.音频接口：1对音频输入(Line in)/输出（Line out）外部接口 15.报警输入：1路 16.报警输出：1路(报警输出最大支持DC24V/AC24V 1A) 17.电源输出：支持两线式DC12V 100mA电源输出 18.工作温度和湿度：-30℃~60℃,湿度小于95%(无凝结) 19.电源供应：DC12V±25% / PoE(802.3af) 20.电源接口类型：Φ5.5mm圆头电源接口 21.功耗：DC12V:9W Max; PoE:10.5W Max 22.红外照射距离：最远可达50米 23.防护等级：IP67 24.尺寸(mm)：181.3×93.3×87.7 25.重量：机身重量：670g；带包装质量：870g | 台 | 24
29 | 枪机壁装支架 | 1.名称：枪机壁装支架 2.材质：复合纤维 3.规格：197×48×78mm 4.颜色：白 5.安装位置：室内 6.安装形式：壁式 | 套 | 85
30 | 室内高清网络筒机 | 1.名称：室内高清网络筒机 2.类型：400万星光级1/1.8”CMOS AI轻智能抓拍筒型网络摄像机 3.支持两种智能资源切换：人脸抓拍（默认）、Smart事件 4.人脸抓拍：支持对运动人脸进行检测、跟踪、抓拍、评分、筛选，输出最优的人脸抓图，最多同时检测30张人脸 5.smart事件：越界侦测,区域入侵侦测,进入/离开区域侦测,徘徊侦测,人员聚集侦测,快速运动侦测,停车侦测,物品遗留/拿取侦测 6.支持宽动态范围达120dB，适合逆光环境监控 7.最低照度：彩色:0.001 Lux @(F1.2,AGC ON)；黑白:0.0003Lux @(F1.2,AGC ON),0 Lux with IR 8.镜头: 4-6mm@ F1.6，水平视场角：64°-50.5°，垂直视场角：35-28°，对角线视场角：73.2°-58° 9.视频压缩标准：H.265/H.264 / MJPEG 10.最大图像尺寸：2560×1440 11.存储功能：支持最大标准Micro SD(即TF卡)/ Micro SDHC/ Micro SDXC(128G)断网本地存储及断网续传,NAS(NFS,SMB/CIFS均支持) 12.通讯接口：1个RJ45 ，1个10M / 100M自适应以太网口 13.音频接口：1内置microphone 14.工作温度和湿度：-30℃~60℃,湿度小于95%(无凝结) 15.红外补光距离（抓拍人脸）：10m 16.红外补光距离（治安监控）：50m 17.防护等级：IP66 18.电源供应：DC：12V±25%; PoE：802.3af, Class 3 19.电源接口：Φ5.5mm 圆口 20.功耗：DC： 12 V, 0.63 A, Max： 7.5W 21.尺寸(mm)：93.9*93.5*194.1 22.重量：770g | 台 | 61
31 | 室内高清网络半球 | 1.名称：室内高清网络半球 2.类型：400万星光级1/1.8” CMOS AI抓拍半球型网络摄像机 3.支持两种智能资源切换：人脸抓拍（默认）、Smart事件 4.人脸抓拍：支持对运动人脸进行检测、跟踪、抓拍、评分、筛选，输出最优的人脸抓图，最多同时检测30张人脸 5.smart事件：越界侦测,区域入侵侦测,进入/离开区域侦测,徘徊侦测,人员聚集侦测,快速运动侦测,停车侦测,物品遗留/拿取侦测 6.最低照度：彩色：0.001Lux @（F1.2, AGC ON） ； 黑白：0.0003Lux @（F1.2, AGC ON），0Lux with IR 7.镜头：4-6mm@ F1.6，水平视场角：64°-50.5°，垂直视场角：35-28°，对角线视场角：73.2°-58° 三轴调节角度：P:0-355°, T: 0-75° 8.宽动态：120dB 9.视频压缩标准：H.265/H.264 / MJPEG 10.最大图像尺寸：2560 × 1440 11.存储功能：支持Micro SD(即TF卡)/Micro SDHC /Micro SDXC卡(256GB)断网本地存储,NAS(NFS,SMB/CIFS均支持) 12.接口类型：内插 13.通讯接口：1个RJ45 10M / 100M 自适应以太网口 14.MIC：支持1个内置MIC 15.工作温度和湿度：-30℃~60℃,湿度小于95%(无凝结) 16.电源供应：DC：12V±20% ；PoE：802.3af, Class 3 17.电源接口类型：Φ5.5mm 圆口 18.功耗：DC 12V，0.5A，Max：6W ；PoE：(802.3 af, 36-57V)，0.11A-0.17A，Max：6W 19.补光距离：50m （人脸10m） 20.红外波长：850nm 21.防护等级：IP66 22.防暴等级：IK08 23.产品尺寸(mm)：Φ121.4 × 92.2mm 24.包装尺寸(mm)：153×152×142mm 25.裸机重量：510g 26.包装重量：750g | 台 | 46
32 | 高清网络球机 | 1.名称：高清网络球机 2.类型：200万像素7寸红外网络高清智能球机 3.图像传感器：1/2.8＂ progressive scan CMOS 4.最低照度：彩色：0.05Lux @ (F1.6，AGC ON)；黑白：0.01Lux @(F1.6，AGC ON) ；0 Lux with IR 5.分辨率及帧率：主码流 50Hz:25fps (1920×1080) ;60Hz: 30fps(1920×1080) 6.视频压缩：H.265/H.264/MJPEG 7.红外照射距离：150米 8.焦距：4.7-94mm，20倍光学 9.Smart图像增强：120dB超宽动态、透雾、强光抑制、电子防抖、Smart IR 10.水平及垂直范围：水平360°；垂直-15°-90°（自动翻转） 11.水平速度：水平键控速度：0.1°-160°/s,速度可设;水平预置点速度：240°/s 12.垂直速度：垂直键控速度：0.1°-120°/s,速度可设;垂直预置点速度：200°/s 13.电源接口：AC24V 14.网络接口：RJ45网口，自适应10M/100M网络数据 15.音频输入/输出：1路音频输入；1路音频输出 16.报警输入/输出：2路报警输入；1路报警输出 17.SD卡接口：内置Micro SD卡插槽，支持Micro SD(即TF卡)/Micro SDHC/Micro SDXC卡（最大支持256G） 18.功耗：40W max（其中红外灯14W max） 19.工作温度和湿度：-30℃-65℃；湿度小于90% 20.防护等级：IP66 21.尺寸：Φ220×353.4mm 22.重量：4.5Kg | 台 | 5
33 | 46寸液晶拼接屏（含上墙支架） | 1.名称：46寸液晶拼接屏（含上墙支架） 2.类型：LCD液晶显示单元，LG面板 3.尺寸：46英寸 4.分辨率：1920×1080 5.视角：178°(水平)/ 178°(垂直) 6.响应时间：8ms(G to G) 7.对比度：1400:1 8.亮度：500cd/㎡ 9.物理拼缝：1.8mm 10.输入接口：HDMI × 1, DVI × 1, VGA × 1, YPbPr × 1, CVBS × 1, USB × 1 11.输出接口：DVI × 1, VGA × 1, CVBS × 2 12.控制接口：RS232 IN × 1, RS232 OUT × 2 13.可选配接口：3G SDI(输入×1、输出×1)、DP、HDbaseT、TVI(输入×1、输出×1)、网络源 14.功耗：≤192W 15.电源要求：AC 100-240V～, 50/60Hz 16.寿命：≥60000 小时 17.工作温度和湿度：0℃～40℃，10%～90% RH（无冷凝水） 18.外形尺寸：1211.54 (W) mm × 682.34 (H) mm × 67.35 (D) mm 19.边框宽厚：0.9mm（左/上）,0.9mm（右/下） 20.含拼接屏支架 | 台 | 9
34 | 汇聚交换机 | 1.名称：汇聚交换机 2.交换容量≥398Gbps，包转发率≥220Mpps 电口，≥4个SFP+光口 6.整机采用绿色环保设计，满负荷情况下电源功率≤60W，要求提供官网截图 7.支持专门基础网络保护机制，增强设备防攻击能力，即使在受到攻击的情况下，也能保护系统各种服务的正常运行，保持较低的CPU负载，从而保障整个网络的稳定运行 8.要求所投产品支持openflow 1.3协议 | 台 | 1
35 | 交换机 | L2以太网交换机主机,支持24个10/100/1000BASE-T电口,支持4个1000BASE-X SFP端口,支持AC | 台 | 6
36 | 输入设备 | 光模块-SFP-GE-单模模块-(1310nm,10km,LC) | 台 | 14
37 | 高清解码器 | 1.名称：12路视频综合平台(插卡式一体机，拼接、控制、解码一体化) 2.采用嵌入式非X86架构，主控板不具备X86架构特征元件（CPU、内存条、硬盘、VGA接口等） 3.投标产品支持视频输入通道参数设置功能，可对单个视频输入通道进行分辨率、帧率、码率、亮度、对比度、饱和度、色调、去噪等参数设置，图像显示模式可设定标准、室内、室外、弱光等显示模式进行设置 4.投标产品解码显示视频无卡顿，编码预览视频无卡顿。（提供公安部出具的型式检验报告复印件加盖原厂商公章） 5.投标产品支持显示预案功能，可将样机的视频输出状态保存为场景，可设置多个场景并可对每个场景进行配置、清空、复制、修改、切换等操作，可实现多个场景轮巡切换、（预案）轮巡 6.投标产品支持虚拟云台控制功能，具备虚拟云台控制按键，可调整球机和云台的运行速度和方向，并且支持多用户云台抢占、云台控制锁定功能 7.投标产品支持1、2、4、6、8、9、12、16、32、36、48、64画面分割显示。（提供公安部出具的型式检验报告复印件加盖原厂商公章） 8.投标产品支持解码中断时保留最后一帧的功能，解码板不同输出口以及跨解码板的输出口之间输出色彩无色差。（提供公安部出具的封面具有CNAS标志的报告复印件加盖原厂商公章） 9.投标产品需提供权威机构所出具的CCC、RoHS、CE、FCC检测报告 | 台 | 1
38 | 网络控制键盘 | 1.名称：网络控制键盘 2.Android操作系统,屏幕尺寸≥10.2英寸,触控屏 3.分辨率要求：1280×720 4.屏幕区和摇杆区采用可拆分结构，摇杆和触控屏可分离使用。支持添加设备数量≥8000 5.支持DC12V±25%供电，支持POE供电 6.支持4路1080P视频解码显示,最大16画面分割显示,支持在触摸屏幕上预览前端图像 7.支持切换前端输入通道或输入组到解码器、视频综合平台等设备，支持画面分割、场景切换、轮巡显示、开/关显示窗口、窗口漫游、放到/缩小等功能。（需在公安部检验报告复印件中体现) 8.支持U盘升级及导入、导出配置文件,支持以excel批量导入通道列表 | 台 | 1
39 | 超容量存储 | 3U机架式16盘位，单控制器，64位多核处理器，4GB缓存（可扩展至32GB)，单电源，3个千兆网口，带16块10T氦气磁盘，磁盘类别为监控级 单设备可提供160TB存储空间（实际可用空间：107TB) 支持视音频、智能分析录像的混合直存，640Mbps接入带宽；支持SMART IPC接入，支持存储智能信息，实现智能事件检索功能，精确定位重点事件，并可通过平台进行智能浓缩播放，有效节省客户时间。支持RAID 0、1、3、5、6、10、50，60、VRAID、JBOD多种模式； 网络协议：RTSP/ONVIF/PSIA/SIP（GB/T28181） 6.支持SATA硬盘 7.2个千兆网口 8.1个系统SSD盘 9.支持视音频、图片、直接写入，支持视频高速预览、回放、下载，支持云内容灾备份，支持一体化运维，支持GB/T28181-2011、Onvif、RTSP、H265、SVAC等标准视频协议 10.内置48块6TB企业级硬盘 | 台 | 1
40 | 埋地配PE塑料电缆保护管 | 1.名称：电缆保护管 2.材质：PE塑料电缆保护管 3.规格：Φ32mm 4.敷设方式：埋地暗敷，管沟土方挖填 | m | 200
41 | 光纤收发器 | 1.名称：光纤收发器 2.类型：4口； 3.含安装及调试 | 对 | 12
42 | 摄像机立杆(含基础) | 1.名称：摄像机立杆 2.类型：L=3500mm，固定件安装，含挂杆箱 3.配套基础制作、安装 | 套 | 12
43 | 网络电源二合一浪涌保护器 | 1.名称：网络电源二合一浪涌保护器 2.类型：二合一，符合设计及验收规范要求 | 个 | 16
44 | 操作台 | 1.名称：操作台 2.类型：双拼，平台式，放置监控管理电脑 3.含安装及调试 | 台 | 1
45 | 线槽配12芯室内单模阻燃光缆 | 1.配线形式：线槽敷设 2.类型：12芯室内单模阻燃光缆 3.遵循标准：GB/T9771.1，ITU-T G.652.D，IEC 60793-2-50 Type B1.3，EN 50173：2011 OS2 4.性能要求：ITU-T G.652. D单模光纤兼容全频谱单模光纤，适用于1260～1625nm全波段的传输系统，抑制了普通单模光纤在1383nm附近由于氢氧根离子吸收造成的水峰损耗 5.光学特性：a. 衰减：1310 nm / 1383 nm ≤ 0.34 dB/km，1550 nm ≤ 0.20 dB/km，1625 nm ≤ 0.24 dB/km 6.几何特性：包层直径：125 ± 0.7 μm，包层不圆度：≤ 0.70 %；涂层直径：245 ± 5 μm，涂层不圆度：≤6.0 % | m | 500
46 | 地面防尘处理 | 1.名称：地面防尘处理 2.类型：普通防火涂料 | m2 | 31
47 | 防静电钢地板 | 1.名称：防静电钢地板 2.防静电钢地板材质 3.规格：600×600×35mm 4.耐磨HPL贴面 5.带印刷边或无边，厚度≥1.5mm，集中载荷≥800Kg，极限集中载荷≥1700Kg 6.活动板由地板面、支架、横梁和缓冲垫组成 7.地板铺设高度：300mm | m2 | 31
48 | 动力配电箱 | 1.名称：动力配电箱 2.规格：非标，详见设计系统图 3.安装方式：挂墙安装 4.端子接线安装 | 台 | 1
49 | 穿管配铜芯线 | 1.配线形式：穿管配线 2.型号、规格：铜芯线ZR-BV-2.5mm2 | m | 100
50 | 穿管配铜芯线 | 1.配线形式：穿管配线 2.型号、规格：铜芯线ZR-BV-4mm2 | m | 100
51 | 机房PDU | 1.名称: 机房PDU 2.类别: 16A的输入,10口10A输出,带工业耦合器 | 只 | 6
52 | 工业连接器 | 1.名称: 工业连接器 2.规格: 16A单相三孔 | 套 | 6
53 | 电力电缆 | 1.名称：铜芯电缆 2.规格：YJV-5x16mm2 3.敷设方式：穿管敷设 | m | 50
54 | 接地干线 | 1.名称: 接地干线-BVR-25mm2 | m | 30
55 | 接地跨接线 | 1.名称：接地跨接线-BVR-4mm2 | m | 40
56 | 直流地网 | 1.名称: 直流地网 2.规格：30x3mm2 | 项 | 1
57 | 电池及UPS承重架 | 1.电池及UPS承重架 2.技术参数详见招标文件技术手册 | 套 | 1
58 | 蓄电池 | 1.名称: 蓄电池 2.规格: 100AH/12V | 节 | 64
59 | 30KVA UPS 主机 | 1.UPS 主机30KVA 2.含电池及电池柜，后备2小时 3.技术参数详见招标文件技术手册 | 套 | 1
60 | 蓄电池（屏）柜 | 1.名称: 蓄电池（屏）柜 2. 配套蓄电池 | 套 | 4
61 | 电话交换设备 | 双千兆网口,96路并发； 19’2U机箱，4个接口卡插槽，支持IMS/SIP协议，1个WAN接口，2个LAN接口，1个CONSOLE接口。含HB IPPBX软件，192个IP中继，192个IP分机，同时并发90路（最大可增加到256个IP分机），100-220V交流电源；选配：-48V直流模块，双电源热备； | 架 | 1
62 | 软件 | 录音管理系统（基本配置） 支持单台OM设备，50路录音并发，百万级录音文件管理，提供基于Web浏览器的查询、过滤、回放、标记、加密、备份、系统管理、用户管理等功能。 | 套 | 1
63 | 电话机 | 2.4寸彩屏，10M/100M双网口，支持POE供电 | 台 | 150
64 | 服务器 | CPU：至强E3-1220 V6 四核 主频 3.0GHz 8G ECC内存，1T硬盘，板载 RAID121i SATA阵列卡 支持 Riad 0/1/10/5（需购硬盘） | 台 | 1