## Sheet1
Наименование | Description | № | № по каталогу | Part Number
Прокладки верх (к-т)50 | Gaskets top (set)50 | 1 | 4352581
Прокладки низ (к-т)50 | Gaskets bottom (set)50 | 2 | 3804300
Заглушка масляного канала большая | Oil channel plug large | 3 | 4017621
Заглушка масляного канала маленькая | Oil channel plug small | 4 | 175830
Гильза с уплотнениями | Sleeve with seals | 5 | 226-4544 | 3022157
Поршень | Piston | 6 | 224-3890 | 3630916
Вкладыш коренной (к-т) | Root insert (set) | 7 | MS2019P | 3018210
Вкладыш шатунный | Connecting rod bearing | 8 | CB1619P | 3047390
Поршневое кольцо (комплект) | Piston ring (set) | 9 | S41882 | 4089500
Болт на коллектор | Bolt on manifold | 10 | 3066497
Шплинтовочная пластина болтов коллектора | Cotter plate for manifold bolts | 11 | 3628969
Кольцо под гильзу | Sleeve ring | 12 | 3011884
Втулка промшестерни | Industrial gear bushing | 13 | 3004686
Клапан впуск | inlet valve | 14 | 2114310
Клапан выпуск | valve release | 15 | 2114309
Пружина клапана | valve spring | 16 | 3633840
Подшипник | Bearing | 17 | S16054
Подшипник | Bearing | 18 | S16069
Вал | Shaft, K38 Water Pump | 19 | 3643961
Тюлений жир | Seal, Oil | 20 | 3643960
Уплотнение | Seal, Water Pump | 21 | 3634007
Крыльчатка(50) | Impeller(50) | 22 | 3050454
Термостат | Thermostat | 23 | 3629205
Патрубок кулера | cooler pipe | 24 | 3818267
Прокладка фланца кулера | cooler flange gasket | 25 | 3026426
Кольцо уплотнительное | Ring sealing | 26 | 3033915
Кольцо уплотнительное прямоугольное | Rectangular sealing ring | 27 | 3627449
Кольцо уплотнительное красное | O-ring, red | 28 | 3348860
Хомут | clamp, hose | 29 | 3819725
Прокладка на водяной насос | Gasket for water pump | 30 | 3050944
Патрубок между трубами помпы | Pipe between pump pipes | 31 | 60985
Хомут | clamp | 32 | 3633972
Патрубок на ТКР | Branch pipe on TKR | 33 | 3628635
Хомут на патрубок ТКР | Clamp for branch pipe TKR | 34 | 3063809
Патрубок между кулерами | Pipe between coolers | 35 | 3067371
Хомут на патрубок между кулерами | Clamp on the pipe between the coolers | 36 | 3641131
Прокладка кулера | cooler gasket | 37 | 3026423
Рем. комплект | Rem. set(repair kit) | 38 | 3803257
На ТКР болты крепления | Mounting bolts on TKR | 39 | 3521225
Шплинтовочная пластина на ТКР | Splint plate on TKR | 40 | 3522904
Резинки под шланг подачи на ТКР | Elastic bands for the supply hose to the TKR | 41 | 3922794
Слив с ТКР | Drain from TKR | 42 | 3632336
Слив с ТКР | Drain from TKR | 43 | 3632337
Контргайка крепления ТКР | Locknut fastening TKR | 44 | 3016182
Болт крепления ТКР | TKR fastening bolt | 45 | 3627095
Прокладка под ТКР | Gasket under TKR | 46 | 3630452
Натяжитель в сборе | Tensioner assembly | 47 | 3801251
Подшипник | Bearing | 48 | 3003354
Сальник | Stuffing box | 49 | 3065830
Ось натяжного ролика | Idler axle | 50 | 3028410
Вал натяжного | Idler shaft | 51 | 3009475
Втулки вала | Shaft bushings | 52 | 3009477
Рем. комплект для гидромуфты К-50 | Rem. kit for fluid coupling K-50 | 53 | 3033592
Клапан включения гидромуфты | Hydraulic clutch enable valve | 54 | 3626874
Ремень вентилятора | fan belt | 55 | 5413023
Масляный насос | Oil pump | 56 | 3634648
Шплинтовочная пластина на масляный насос К-50 | Splint plate for oil pump K-50 | 57 | 149134
Редукционный клапан | pressure relief valve | 58 | 3031385
Пружина редукционного клапана | Pressure relief valve spring | 59 | 3026926
Плунжер | Plunger, Pressure regalator | 60 | 3026927
Резинка на радиатор масляный | Rubber band for oil cooler | 61 | 212161
Уплотнительное кольцо | Sealing ring | 62 | 131026
Золотник маслянных фильтров | Oil filter spool | 63 | 3627927
Пружина золотника | Spool spring | 64 | 205659
Корпус клапана | valve body, bypass | 65 | 3028552
Бочата на топливную рейку | Bochata on the fuel rail | 66 | 3633046
Форсунка топливная | fuel injector | 67 | 3652514PX
Шайба форсунки | nozzle washer | 68 | 3052218
Плунжерная пара | plunger pair | 69 | 3076125
Газовый стык | gas joint | 70 | 207244
Пластина отсечного | cut-off plate | 71 | 129839
Электромагнит | Electromagnet | 72 | 4024809
Фильтр тонкой очистки топлива | Fine fuel filter | 73 | 3090769
Уплотнительное кольцо | Sealing ring | 74 | 154087
Актуатор | Actuator, Fuel Control | 75 | 3408326
Вал | Fuel Pump Shaft | 76 | 212601
Сальник | Stuffing box | 77 | 3062676
Сальник | Stuffing box | 78 | 3803615
Уплотнение | Seal | 79 | 3048182
Уплотнение | Seal | 80 | 151900
Уплотнение | Seal | 81 | 154087
Плунжер AFC | Plunger AFC,Air Fuel Control | 82 | 3077526
Плунжер регулятора | Regulator Plunger | 83 | 3040750
Диафрагма | Diaphragm | 84 | 3013811
Фильтр Т.Н. | Filter T.N. | 85 | 146483
Муфта ТН | TN coupling | 86 | 3046200
Втулка под сальник привода кондиционера | Sleeve under an epiploon of a drive of the conditioner | 87 | 3803852
Патрубок на сапун | Breather pipe | 88 | 3177530
Хомут | clamp | 89 | 43828С
Патрубок с сапуна | Breather pipe | 90 | 3633076
Хомут | clamp | 91 | 209773
Прокладка(крышка блока с клапаном маслозакачки | Gasket (block cover with oil pump valve | 92 | 3648607
Уплотнение штуцера ПЖД | Seal fitting PZhD | 93 | 3177556
Демпфер К-50 | Damper K-50 | 94 | 3628649
Прокладка поддона | Pan gasket | 95 | 3043214
Кольцо резиновое на трубки STC малое | Large rubber ring for STC tubes | 96 | 3627695
Кольцо резиновое на трубки STC большое | Large rubber ring for STC tubes | 97 | 3630740
БРС | BRS (Coupling Valve) | 98 | 3016316
Кольцо на кран водяного фильтра | Ring for water filter tap | 99 | 3638102
Кольцо под корпус водяного фильтра | Ring for water filter housing | 100 | 145528
Маховик | Flywheel | 101 | 3629373
Хомут на топливные шланги | Clamp for fuel hoses | 102 | 3627412
Хомут на топливные шланги | Clamp for fuel hoses | 103 | 3629516
Хомут | clamp | 104 | 69465
Хомут | clamp | 105 | 69911А
Хомут | clamp | 106 | 3178520
Хомут | clamp | 107 | 108722
Хомут | clamp | 108 | 3629452
Хомут | clamp | 109 | 3629453
Хомут | clamp | 110 | 3629451
Компрессор воздушный | Air compressor | 111 | 3417958
Шестерня компрессора | compressor gear | 112 | 200398
Проводка | Wiring harness | 113 | 3629161
Датчик включения гидромуфты К-50 | Hydraulic coupling switch K-50 | 114 | 3626875
Датчик включения стартера | Starter enable sensor | 115 | 3628750
Аварийный датчик давления | Emergency pressure sensor | 116 | 2897691
Датчик давления масла | Oil pressure sensor | 117 | 3015237
Датчик температуры | temperature sensor | 118 | 4327021
Датчик температуры воды и масла | Water and oil temperature sensor | 119 | 3015238
Датчик оборотов | RPM sensor | 120 | 3039524
Датчик оборотов К-19,38,50 | Speed ​​sensor K-19,38,50 | 121 | 4327234
Датчик давления топлива К-19,38,50 | Fuel pressure sensor K-19,38,50 | 122 | 3408591
Термопломба | Thermal seal | 123 | LTS 104
Фильтр водяной | Water filter | 124 | WF 2076
Фильтр масляный | Oil filter | 125 | LF3325
Фильтр перепускной | bypass filter | 126 | LF777
Фильтр топливный | Fuel filter | 127 | FS 1216
крышка коренного подшипника №2,3,4,5,6,7,8 | main bearing cap No. 1.10 | 128 | 206587
крышка коренного подшипника №1,9 | main bearing cap No. 1.9 | 129 | 206588
Вал коленчатый | crankshaft | 130 | 3648618
Комплект вкладышей коренных 025 | Indigenous bearing set 025 | 131 | 3018211
Вкладыш шатунный 025 | Connecting rod bearing 025 | 132 | 3047391
Болт шатунный | Connecting rod bolt | 133 | 3013266
Шпонка шестерни коленвалл (передней) | Crankshaft gear key (front) | 134 | 206904
Шестерня коленвалла(передняя) | Crankshaft gear (front) | 135 | 3628798
Шестерня коленвалла( задняя) | Crankshaft gear (rear) | 136 | 3175255
Распредвал левый | Camshaft left | 137 | 3066898
Распредвал правый | Camshaft right | 138 | 3066899
Шатун | connecting rod | 139 | 3632225
Втулка шатуна | Connecting rod bush | 140 | 3043909
Втулки распредвала | Camshaft bushings | 141 | 205230
Повторитель распредвала (форсуночный) широкий | Camshaft repeater (injector) wide | 142 | 3642503
Ролик форсуночный широкий | wide nozzle roller | 143 | 3642505
Повторитель распредвала (клапанов) | Camshaft repeater (valves) | 144 | 3039164
Ролик клапанный | Valve roller | 145 | 3016826
Ось повторителя | Follower Axis | 146 | 3078218
Стопорное кольцо оси повторителя | Repeater Axle Retaining Ring | 147 | 205439
Ось коромысла | rocker axle | 148 | 3176772
Штанга (клапанная) | Rod (valve) | 149 | 3057139
Штанга (форсуночная) | Rod (nozzle) | 150 | 3017961
Шпонка распредвала | shaft key/camshaft | 151 | 200706
Шпонка распредвала | shaft key/camshaft | 152 | 200709
Шестерня распредвала левая | Left camshaft gear | 153 | 4953321
Шестерня распредвала правая | Camshaft gear right | 154 | 206747
Коромысло клапана (впуск) | Rocker arm (inlet) | 155 | 3053476
втулка коромысла | rocker bushing | 156 | 207344
Коромысло клапана (выпуск) | Rocker arm (exhaust) | 157 | 3053477
Коромысло форсуночное | Injector rocker | 158 | 3053478
втулка коромысла | rocker bushing | 159 | 207226
Болт регулировочный коромысла клап. | Bolt adjusting rocker arm valve. | 160 | 168306
гайка болта | Hex nut | 161 | s212
Шестерня промежуточная (левая большая) К-50 | Intermediate gear (left large) K-50 | 162 | 3628823
Шестерня промежуточная (правая большая) К-50 | Intermediate gear (right large) K-50 | 163 | 3628822
Шестерня промежуточная (правая маленькая) К-50 | Intermediate gear (right small) K-50 | 164 | 3004683
Втулка промшестерни | Industrial gear bushing | 165 | 3004686
Вал пром.шестерни (грибок) | Industrial gear shaft (fungus) | 166 | 3178450
Вал пром шестерни | shaft prom gear | 167 | 3033853
Шайба пром шестерни | Washer, plain | 168 | 3178457
Крейцкопф | Crosshead, Valve | 169 | 3086362
Болт крепления вала промшестерни | Gear shaft mounting bolt | 170 | 3177945
Болт крепления вала промшестерни | Gear shaft mounting bolt | 171 | 3177443
Головка блока в сборе | Block head assembly | 172 | 3646323
Седло впуск | Valve Insert | 173 | 3086193
Седло выпуск | Valve Insert | 174 | 3086192
Направляющая клапана | valve guide | 175 | 3202210
Тарелка клапана | valve disc | 176 | 205094
Водяной насос | water pump | 177 | 3635809
Привод помпы | Water Pump Support | 178 | 3634065
Радиатор кулера | Cooler Radiator | 179 | 3626715
Крпус водяных фильтров с краном (в сборе) | Water filter housing with tap (complete) | 180 | 3175452
Труба кулера передняя R подача | Cooler pipe front R feed | 181 | 3177315
Труба кулера передняя R обратка | Cooler pipe front R return | 182 | 3177316
Труба кулера задняя R подача | Cooler pipe rear R feed | 183 | 3177732
Труба кулера задняя R обратка | Cooler pipe back R return | 184 | 3178548
Труба кулера передняя L подача | Cooler pipe front L feed | 185 | 3178044
Труба кулера передняя L обратка | Cooler pipe front L return | 186 | 3177314
Труба кулера задняя L подача | Cooler pipe rear L feed | 187 | 3177731
Труба кулера задняя L обратка | Cooler pipe rear L return | 188 | 3178549
Водяной коллектор | Header | 189 | 206709
Водяной коллектор маленький | Small water collector | 190 | 3002956
Клиновидный зажим на коллектор от ТКР | Wedge-shaped clamp on the manifold from TKR | 191 | 3633805
Колектор под ТКР R | Collector under TKR R | 192 | 3630506
Колектор под ТКР L | Collector under TKR L | 193 | 3630505
Коллектор крайний | End collector | 194 | 3630032
Коллектор соединение | Manifold connection | 195 | 3043032
Коллектор средний | Manifold average | 196 | 3630033
Пробка коллекторная | Collector plug | 197 | 3630164
ТКР в сборе | TKR assembly | 198 | 4955505
Крыльчатка холодная | Impeller cold | 199 | 3523420
Крыльчатка с валом | Impeller with shaft | 200 | 3521034
Корпус ТКР | Corps TKR | 201 | 3523429
Тарелка | Plate | 202 | 3524421
Тепловой экран | heat shield | 203 | 3536588
Натяжной ролик в сборе | Tension roller assembly | 204 | 3042770
половина натяжителя к ролику | half tensioner to roller | 205 | 3030991
Штуцер эл. клапана включения муфты | El. clutch engagement valve | 206 | 3095291
Штуцер эл. клапана включения муфты | El. clutch engagement valve | 207 | 3634701
Диск фрикционный для гидромуфты | plug | 208 | 386070123
Пружина редукционного клапана | Pressure reducing valve spring | 209 | 3026926
Плунжер | Plunger | 210 | 3026927
Охладитель масляный К-50 | Oil cooler K-50 | 211 | 3635074
Насос закачки масла К-50 | Oil injection pump K-50 | 212 | 3628965
Штуцер на маслозакачку | Plug for oil pump | 213 | 3628962
Клапан STC | STC valve | 214 | 3063022
Штуцер клапана STC | STC valve connector | 215 | 3095291
Уголок клапана STC | STC valve angle | 216 | 3634701
Клапан обратный STC | Check valve STC | 217 | 178079
Штуцер байпасных фильтров (латунный) | Bypass filter connector (brass) | 218 | 3629496
Штуцер байпасных фильтров (с гайкой) | Bypass filter fitting (with nut) | 219 | 3063674
Штуцер маслозакачки (к поддону) | Oil pump fitting (to the pallet) | 220 | 3628963
Клапан отсечной | Shut-off valve | 221 | 3096857
Штуцер корпуса отсечного клапана | Shut-off valve body fitting | 222 | 3331872
Штуцер отсечного клапана | Shut-off valve fitting | 223 | 3631690
Спиральная трубка | spiral tube | 224 | 3176710
Г-образная трубка | L-tube | 225 | 3628931
ремкомплект гидрокомпенсатора | hydraulic compensator repair kit | 226 | 3804700
Топливный насос типа PT | Fuel pump type PT | 227 | 3080521
Болт крепления актуатора | Actuator mounting bolt | 228 | 3017051
Штуцер AFC к насосу | AFC fitting to the pump | 229 | 3252438
Штуцер обратки | return fitting | 230 | 112105
Адаптер ТН | VT adapter | 231 | 3627786
Шкив кондиционера | Air conditioner pulley | 232 | 3015321
Шкив привода вспомогательных механизмов | Auxiliary drive pulley | 233 | 3045970
Поддон | Oil Pan | 234 | 3088853
Привод кмпрессора и т.н | Compressor drive, etc. | 235 | 3010269
Штуцер | Union, male connector | 236 | S1002 A
Трубка охлаждения компрессора (длин) | compressor cooling tube | 237 | 3627546
Трубка охлаждения компрессора | compressor cooling tube | 238 | 3627548
Уголок крепления компрессора | Compressor mounting bracket | 239 | 3630408
Уголок компрессора | Male Elbow,Compressor | 240 | 3176355
Уголок компрессора | Compressor Corner | 241 | 204995
ЭБУ | ECU | 242 | 3654718
Штуцер | Union | 243 | 3626872
Штуцер | Union | 244 | 3626873
коленчатый вал | Crankshaft QSK60-C | 245 | 3089797 | 3642889
Вкладышь коренной 025 | Insert root 025 | 246 | 4024793
Вкладышь шатунный 025 | Connecting rod bearing 025 | 247 | 3643985
Шестерня коленвала | crankshaft gear | 248 | 4015887
Шпонка коленвала | crankshaft key | 249 | 206904
распред/вал левый | camshaft/shaft left | 250 | 3411289
распред/вал правый | camshaft/shaft right | 251 | 3411290
шестерня левого распред/вала | gear wheel of the left camshaft/shaft | 252 | 3332138
шестерня праваого распред/вала | right camshaft gear | 253 | 3089081
шпонка распред/вала | camshaft/shaft key | 254 | s302
втулка распредвала | camshaft bushing | 255 | 3089173
втулка распредвала | camshaft bushing | 256 | 4007741
шестерня промежуточная привода водянного насоса | water pump intermediate gear | 257 | 3646068
шестерня промежуточная левего распред/вала | intermediate gear of the left camshaft / shaft | 258 | 3646066
шестерня промежуточная привода правого распред/вала | gear intermediate drive right camshaft / shaft | 259 | 3646065
шестерня промежуточная привода компрессора | compressor intermediate gear | 260 | 3646067
вал на прм/шестерню привода водяного насоса | shaft to prm / water pump drive gear | 261 | 3089104
вал на шестерню привода левого распред/вала | shaft to the drive gear of the left camshaft / shaft | 262 | 3089083
вал на шестерню привода правого распред/вала | shaft to the right camshaft/shaft drive gear | 263 | 3089084
вал на шестерню привода компрессора | compressor drive gear shaft | 264 | 3089314
скользящая шайба крепления распред/валов | sliding washer for fastening camshafts / shafts | 265 | 3082437
повторитель форсуночный | injector repeater | 266 | 4065754
повторитель клапанный | valve follower | 267 | 4065756
вал повторителей | follower shaft/camshaft | 268 | 3082416
втулка впускного коромысла | BUSHING | 269 | 3085972
втулка выпускного коромысла | BUSHING | 270 | 3085973
втулка форсуночного коромысла | nozzle bushing | 271 | 3081514
коромысло клапанное впукное | in-line valve rocker | 272 | 4065633
коромысло клапанное выпускное | exhaust valve rocker | 273 | 4065636
коромысло форсуночное | injector rocker | 274 | 4065639
вал коромысел | rocker shaft | 275 | 3089715
водянной насос | water pump | 276 | 4089249
штуцер | Union | 277 | 4016277
штуцер | Union | 278 | 4016274
натяжной ролик | tension roller | 279 | 4001591
трубка | a tube | 280 | 4016422/3649828
вал центрифуги | centrifuge shaft | 281 | 3632542
гидромотор | hydraulic motor | 282 | 3631958
крышка заливной горловины | filler cap | 283 | 3629112
уголок | Elbow | 284 | 3331872
трубка охлаждения | cooling tube | 285 | 4916985
клапан | valve | 286 | 4088274
пружинная пластина | spring plate | 287 | 129768
корпус клапана | valve body | 288 | 4088863
головка блока | block head | 289 | 3650877/5371843
крейцкопфы | crossheads | 290 | 3641535
Рем. Комплект ТКР | Rem. TKR kit | 291 | 3803257
Вал ТКР с крыльчаткой | TKR shaft with impeller | 292 | 3595589
болт на ТКР | bolt on tkr | 293 | 3521225
хомут коллекторный | collector clamp | 294 | 3089765
охладитель маслянный | oil cooler | 295 | 3641960
маслозакачка | oil pump/Engine lubricating | 296 | 3637969
радиатор куллера | cooler radiator | 297 | 3647078/4101030
электропроводка | Wiring harness | 298 | 3637073
электропроводка | Wiring harness | 299 | 3637074
ЭБУ | ECU | 300 | 4921411
штуцер ТКР | fitting TKR | 301 | 3171818
штуцер ТКР | fitting TKR | 302 | 3331873
штуцер ТКР | fitting TKR | 303 | 3331875
заглушка ТКР | TKR plug | 304 | 3678873
штуцер ТКР | fitting TKR | 305 | 3637780
щуп маслянный | oil dipstick | 306 | 3636983
Шкив привода кондиционероа | Check valve | 307 | 4086605
обратный клапан маслозакачки | oil check valve | 308 | 3643839
втулка шестерни привода вод. насоса | water drive gear bushing pump | 309 | 3089107
втулка шестерни привода насоса LTA | LTA pump drive gear bushing | 310 | 3089315
клапан обратного топлива | fuel return valve | 311 | 4001157
уголок в корпус топливных фильтров | corner in the fuel filter housing | 312 | 129859
штуцер оборатки | turnbuckle fitting | 313 | 3678605
Сальник коленвала зад | Crankshaft oil seal rear | 314 | 3649550
Сальник коленвала перед | Crankshaft oil seal front | 315 | 3649551
Втулка картера под привод | Crankcase sleeve for drive | 316 | 3089454
маховик | Flywheel/Flex Plate | 317 | 3171332
компрессор | compressor | 318 | 4295612/4975633
Сальник привода | drive seal | 319 | 4080404
актуатор | Actuator | 320 | 3330602
актуатор тайменговый | timing actuator | 321 | 3347907
датчик давления воды и воздуха | water and air pressure sensor | 322 | 2872254
датчик давления масла | Oil pressure sensor | 323 | 4088734
датчик давления картерных газов | crankcase pressure sensor | 324 | 3867561/5461522
датчик включения стартера | Starter enable sensor | 325 | 4924925
актуатор | Actuator | 326 | 3330600
Втулка промшестерни | Industrial gear bushing | 327 | 3082057
Втулка промшестерни | Industrial gear bushing | 328 | 3089214
Втулка промшестерни | Industrial gear bushing | 329 | 3089315
насос LTA | LTA pump | 330 | 4376151
форсунка топливная | fuel injector | 331 | 4316780
Шкив привода генератора | Generator drive pulley | 332 | 4080396
пружина клапана охлаждения поршня | piston cooling valve spring | 333 | 3331976
клапан охлаждения поршня | piston cooling valve | 334 | 3089330
Привод компрессора | Compressor drive | 335 | 3647128
Привод водяного насоса | Water pump drive | 336 | 3647120
Втулка привода водяного насоса | Water pump drive sleeve | 337 | 3089409
Шестерня привода водяного насоса | Water pump drive gear | 338 | 3646082
вал привода водяного насоса | water pump drive shaft | 339 | 3332036
кран корпуса водяного фильтра | water filter housing tap | 340 | 3177040
Корпус водяного фильтра | Water filter housing | 341 | 3650105
Труба LTA | LTA pipe | 342 | 3635440
Труба LTA | LTA pipe | 343 | 4100866
Труба LTA | LTA pipe | 344 | 3637132
Труба LTA | LTA pipe | 345 | 4100863
Труба | pipe | 346 | 3637825
Компенсатор большой | Big compensator | 347 | 4080158
прокладка | pad | 348 | 4065349
Трубка охлаждения компрессора | compressor cooling tube | 349 | 4916985
Штанга клапанная | valve stem | 350 | 4080240
Штанга форсуночная | Nozzle bar | 351 | 3410897
втулка лобовой под опору | bushing for support | 352 | 4101322
втулка лобовой под привода | bushing for drive | 353 | 3089454
заглушка | plug | 354 | 3631471
ГБЦ | cylinder head | 355 | 3650877
Седло выхлопного клапана | Exhaust valve seat | 356 | 4080333
Седло впускного клапана | Inlet valve seat | 357 | 4080326
Направляющая клапана | valve guide | 358 | 3646200
Пружина клапана | valve spring | 359 | 4372408
Набор | Kit | 360 | 4376153
коллектор обратки | return manifold | 361 | 4080556
Патрубок сапуна | Breather pipe | 362 | 3643724
Патрубок сапуна | Breather pipe | 363 | 3637961
Патрубок сапуна | Breather pipe | 364 | 3643999
Патрубок сапуна | Breather pipe | 365 | 3643998
Патрубок сапуна | Breather pipe | 366 | 3637200
Патрубок сапуна | Breather pipe | 367 | 3639793
щуп маслянный | oil dipstick | 368 | 3637019
БРС | BRS | 369 | 3094867
Пружина масляногонасоса | Oil pump spring | 370 | 3635142
Пружина масляногонасоса | Oil pump spring | 371 | 4065666
Шестерня масляного насоса | Oil pump gear | 372 | 4016945
Ось | Axis | 373 | 4016841
Клапан масляного насоса | Oil pump valve | 374 | 4066874
клапан масляного насоса | Oil pump valve | 375 | 3635141
Вкладыш шатунный нового образца | Insert connecting rod of a new sample | 376 | 3643984
Вкладыш коренной | Indigenous liner | 377 | MS-2405P | 4024792
Гильза | Sleeve | 378 | 4089143
Поршень | Piston | 379 | KMPK2711400S1
Sleeve | Sleeve, Piston Ring Set | 380 | 4956091
подшипник скольжения шестерни | gear plain bearing | 381 | 3082121
термостаты | thermostats | 382 | 3629205
термостаты LTA | thermostats | 383 | 4065566/3651379
сальники термостатов | thermostat seals | 384 | 186780
прокладки пол крышки термостатов | thermostat cover floor gaskets | 385 | 4066827
прокладка под блок термостатов | thermostat block gasket | 386 | 3332157
патрубки труб LTA | pipe spigots LTA | 387 | 4080544
прокладки флянцев блока термостата | thermostat block flange gaskets | 388 | 4101150
прокладка флянца на проставке трубыLTA на проставке | flange gasket on pipe spacerLTA on spacer | 389 | 3332143
уплотнительные кольца на трубы охлаждения кульлера | O-rings for cooler cooling pipes | 390 | 3647994
уплотнительные кольца на труб водянного коллектора проставок | o-rings on water manifold pipes spacers | 391 | 3081695
прокладка трубы помпы верх к блоку термостатов | pump pipe top to thermostat unit | 392 | 3089318
прокладка трубы помпы низ к помпе | pump pipe laying bottom to pump | 393 | 3089319
уплотнение труб LTA к насосу | pipe seal LTA to the pump | 394 | 3332391 | 3011112
хомуты патрубков | pipe clamps | 395 | 3645973
насос LTA | LTA pump | 396 | 4376151
вал помпы | pump shaft | 397 | 3643961
подшипник | Bearing | 398 | S16054
подшипник | Bearing | 399 | S16069
уплотнение помпы | pump seal | 400 | 3634007
сальник помпы | pump seal | 401 | 3643960
крыльчатка | impeller, water pump | 402 | 3172019
патрубок труб помпы | pump pipe fitting | 403 | 60985
рем.к-т гидромуфты | repair kit for fluid coupling | 404 | RCK03037507
клапан включения гидромуфты | hydraulic clutch actuation valve | 405 | 3648606
электропроводка | wiring | 406 | 3637075
вал | shaft | 407 | 3637488
распорная втулна | Spacer, Bearing | 408 | 3637489
шайба | washer | 409 | 205168
подшипник | Bearing | 410 | 3048626
сальник | Oil Seal | 411 | 3048625
гайка | Locknut | 412 | 206506
заглушка | plug | 413 | 4101292
центрифуга | centrifuge | 414 | 4331734
подшипник | Bearing | 415 | 3393560
рем.к-т | repair kit | 416 | 3633026
рем.к-т | repair kit | 417 | 3631867
рем.к-т | repair kit | 418 | 3631967
компрессор | compressor, air | 419 | 4295612/4975633
топливный насос | fuel pump | 420 | 4088186ВН30/4307244
форсунка топливная | fuel injector | 421 | 4316780
соленоид | solenoid | 422 | 3021420
шайба | valve disc | 423 | 196057
пластина | valve cover | 424 | 129839
звездочка | star | 425 | 3046200
прокладка топливной колодки | fuel line gasket | 426 | 3171695
уплотнение трубок | tube seal | 427 | 3089501
уплотнение колодки | pad seal | 428 | 3072853
уплотнение реек | rail seal | 429 | 3638102
уплотнение реек | rail seal | 430 | 3638327
уплотнение реек | rail seal | 431 | 3638101
уплотнительное кольцо | Sealing ring | 432 | 129888
уплотнение реек | rail seal | 433 | 3638326
клапан впускной | inlet valve | 434 | 2881815
клапан выпускной | outlet valve | 435 | 2881811
маслосьемный колпачек | oil seal | 436 | 3408282
маслосьемный колпачек | oil seal | 437 | 4080343
болт крепления выхлопного коллектора | exhaust manifold bolt | 438 | 5372426/4065866/3171386
болт крепления ТКР | TKR mounting bolt | 439 | 4000837
гайка крепления ТКР | TKR fastening nut | 440 | 3089191
шплинтовочная пластина ТКР | splint plate TKR | 441 | 3522904
компенсатор | compensator | 442 | 4080141
компенсатор большой | big compensator | 443 | 4080158
прокладка компенсатора большого | large compensator gasket | 444 | 4065349
Прокладка под ТКР | Gasket under TKR | 445 | 4065615
уплотнительное кольцо | Sealing ring | 446 | 3679139
уплотнительное кольцо | Sealing ring | 447 | 3922794
уплотнительное кольцо | Sealing ring | 448 | 3627695
уплотнительное кольцо | Sealing ring | 449 | 3678786
маслянный насос | oil pump | 450 | 3644518
хомут патрубка куллера | cooler pipe clamp | 451 | 4008037
патрубок куллера | cooler pipe | 452 | 3641726
прокладка куллера верх | top cooler gasket | 453 | 3171170
тройник куллера | cooler tee | 454 | 3644834
набор низ | Lower Engine Gasket Kit | 455 | 4089874
набор на интеркулеры | intercooler kit | 456 | 4089201
набор для системы охлаждения | cooling system kit | 457 | 4089202
набор | Kit, Gasket | 458 | 4089203
набор прокладок | Gasket Kit | 459 | 4089875
набор на поддон | Oil Pan Gsk Set | 460 | 4089306
набор на помпу | pump set | 461 | 4089307
набор | Kit, Fuel Sys Gasket | 462 | 4089308
набор под 4 головки | set for 4 heads | 463 | 4376323
актуатор | Actuator | 464 | 3330602
актуатор тайменговый | timing actuator | 465 | 3347907
датчик давления воды и воздуха | water and air pressure sensor | 466 | 2872254
датчик давления масла | oil pressure sensor | 467 | 4088734
датчик атмосферный | atmospheric sensor | 468 | 4902720
датчик давления топлива в рейку | rail fuel pressure sensor | 469 | 2894868
датчик давления картерных газов | crankcase pressure sensor | 470 | 3867561 | 5461522
датчик давления в магистрали синхронизации | pressure sensor in the synchronization line | 471 | 4306987
датчик оборотов | speed sensor | 472 | 4327239
датчик температуры воды и топлива | water and fuel temperature sensor | 473 | 4954905
датчик температуры наддувочного воздуха | charge air temperature sensor | 474 | 3408345
датчик уровня масла | oil level sensor | 475 | 4358900
датчик включения стартера | Starter enable sensor | 476 | 4924925
актуатор | Actuator | 477 | 3330600
датчик давления Т.Н | pressure sensor T.N | 478 | 4306988
демпфер | damper | 479 | 4007034
демпфер | damper | 480 | 4007035
маховик | Flywheel(flexplate) | 481 | 3171332
ремень вентилятора | fan belt | 482 | 4016021
заглушка | plug | 483 | 4017621
заглушка | plug | 484 | 3629168
уплотнение корпуса вод.фильтров | O Ring Seal | 485 | 70415
уплотнение корпуса вод.фильтров | Gasket | 486 | 3650106
уплотнение корпуса вод.фильтров | O Ring Seal | 487 | 145528
РВД слив с ТКР | RVD drain from TKR | 488 | 3410940
РВД слив с ТКР | RVD drain from TKR | 489 | 3410941
фильтр водянной | water filter | 490 | WF2073 | 3315115
фильтр топливный | fuel filter | 491 | FS1216
заглушка вод. Рубашки в блок | water plug. Block shirts | 492 | 3631471
ТКР | TKR, Turbocharger Kit | 493 | 5321612
электропроводка | wiring (wire harness) | 494 | 3637073
электропроводка | wiring | 495 | 3637074
повторитель форсуночный | injector repeater | 496 | 4065754
повторитель клапанный | valve follower | 497 | 4065756