## 成本
钢结构工程清单报价表
招标单位：咸宁市宁安建筑工程有限公司 |  | 项目名称：咸宁市咸安区双溪桥镇工业孵化园一期建设项目钢结构专业分包工程
建筑面积：20377m2（1#厂房6847㎡、2#厂房6847㎡、3#厂房6683㎡） |  | 报价时间：2022年11月 日
序号 | 品 名 规 格 | 单位 | 1# | 2# | 3# | 合计数量 | 含税 单价 | 含税总价 | 备 注
一 | 钢构件主体构系统
1 | 空腹钢柱： 1.柱类型:H型焊接型钢 2.钢材品种、规格:Q355B | T | 84.104 | 84.104 | 69.502 | 237.71 | 5870.0453 | 1395368.4744
2 | 钢梁： 1.梁类型:H型焊接型钢 2.钢材品种、规格:Q355B | T | 196.4 | 196.4 | 98.346 | 491.146 | 5952.1078 | 2923353.9228
3 | 钢支撑、钢拉条： 1.钢材品种、规格:Q235b 2.构件类型:钢支撑、拉条、撑杆等 | T | 23.302 | 23.302 | 43.826 | 90.43 | 5931.9453 | 536425.8127
4 | 钢檩条： 1.钢材品种、规格:Q355b 2.构件类型:钢檩条 | T | 52.019 | 52.019 | 66.094 | 170.132 | 5931.9453 | 1009213.7162
5 | 钢吊车梁： 1.钢材品种、规格:Q235 2.构件类型:钢吊车梁 | T | 0 | 0 | 84.957 | 84.957 | 5799.0522 | 492670.0788
| 小计 | 元 | [5 empty] | 6357032.0049
二 | 钢结构连接系统及其他
1 | 预埋铁件：柱脚预埋螺栓 | T | 2.489 | 2.489 | 3.064 | 8.042 | 8582.459 | 69020.1354
2 | 高强螺栓：M20高强螺栓 | 套 | 1000 | 1000 | 2512 | 4512 | 21.9553 | 99062.3271
3 | 花篮螺栓 | 套 | 36 | 36 | 60 | 132 | 11.925 | 1574.0995
4 | 钢梯：上屋面钢梯 | T | 0.325 | 0.325 | 0.325 | 0.975 | 7790.4315 | 7595.6707
| 小计 | 元 | [5 empty] | 177252.2326
三 | 钢结构屋面围护系统
1 | 钢板屋面板： 屋面做法： 1:单层压型金属板复合保温屋面参17J925-1第1-9页屋 1.0.626厚YX51-760型(角驰型)蓝色PVDF钢压型板, 2.防水透汽膜Ⅱ型,面密度50g/m2 3.玻璃棉毡(ρ≥40)保温层厚100mm,(保温材料为A级不燃性材料,须无毒、阻燃、防水、防霉) 4.0.3厚纸基加筋铝箔贴面 | m2 | 3403.32 | 3403.32 | 6692.4 | 13499.04 | 118.3739 | 1597934.2945
2 | 不锈钢天沟：1.3㎜厚不锈钢天沟 | m | 150 | 150 | 330 | 630 | 246.2892 | 155162.1941
3 | 钢板楼板：二层厚度为1.2mm压型钢板,型号为YX-75-230-690(I)-1.2 | m2 | 3258.58 | 3258.58 | 600 | 7117.16 | 99.169 | 705801.4479
4 | 不锈钢风帽：涡轮无动力风帽 | 个 | 18 | 18 | 44 | 80 | 295.0078 | 23600.6265
5 | 钢板墙板： 1.外墙-2单层压型钢板墙体 2.0.4厚YX2-84-980型竖装彩钢板 | m2 | 2054.29 | 2054.29 | 2882.26 | 6990.84 | 110.7748 | 774408.8469
6 | 金属面油漆： 1.涂刷环氧富锌底漆2遍 2.环氧云铁中间漆1遍 3.聚氨酯面漆3遍 | T | 356.82 | 356.82 | 362.72 | 1076.36 | 219.1727 | 235908.764
7 | 金属面油漆：钢柱、柱间支撑、系杆，墙面支撑刷防火涂料，耐火极限2.5h，防火保护层厚度≥40㎜ | m2 | 4432.53 | 4432.53 | 5447.79 | 14312.85 | 76.0049 | 1087846.3322
8 | 金属面油漆：屋面钢梁、支撑、檩条刷防火涂料，耐火极限1.5h，防火保护层厚度≥7㎜ | m2 | 7903.89 | 7903.89 | 8018.03 | 23825.81 | 43.0074 | 1024686.2125
| 小计 | 元 | [5 empty] | 5605348.7186
| 工程含税总价 | 元 | [5 empty] | 12139632.9561 |  | 1.3719 | 1.3582
| 税金（9% ） | 元 | [5 empty] | 1002355.0147
| 含税综合单价 | 元/m2 |  |  |  | 20377 |  | 595.7517 | 仅作为评分依据
投标单位：
注： 1、本次招标的工程量为模拟工程量，不作为结算依据，结算时以合同约定的工程清单含税单价为准； 2、投标报价时，各单项报价中已考虑利润； 3、投标时只填黄色填充部分的数据，其它部位不改动； 4、评标时以含税综合单价作为评分依据。